## All Instructions
Configurations
Operators (d for double)(u for unsigned)(s for signed)(f for float)(t for ternary) | Bitwidth | Clock Period | bind_op impl | bind_op latency
dsub | 1~32 | 10ns | fabric / dsp / N/A | 0~4 / N/A
udiv (1~64) |  | 5ns
dmul |  | 3.33ns
sitofp(1~64)
load
mul(1~64)
fptoui(1~42)
ddiv
uitofp(1~64)
icmp(1~64)
fsub
fmul
srem(1~64)
fptosi(1~64)
or(1~42)
ashr(1~64)
dcmp
shl(1~64)
sub(1~64)
store
fdiv
add(1~64)
lshr(1~64)
dadd
mac(1~18)
and(1~42)
fcmp
sdiv(1~64)
fadd
br
xor(1~42)
tadd(1~65)
urem(1~64)

## udiv
Configurations |  |  |  |  | Results
Bitwidth of input operand A | Bitwidth of input operand B | Bitwidth of output operand C | Clock Period (ns) | Bind_op | DSP | LUT | FF | Latency (cycle) | Extra Delay | Vivado IP core used
1 | 1 | 1 | 10 | N/A | 0 | 0 | 0 | 0 | 0 | 0
2 | 2 | 2 | 10 | N/A | 0 | 5 | 39 | 5 | 0.487 | 0
3 | 3 | 3 | 10 | N/A | 0 | 7 | 53 | 6 | 0.522 | 0
4 | 4 | 4 | 10 | N/A | 0 | 9 | 66 | 7 | 0.557 | 0
5 | 5 | 5 | 10 | N/A | 0 | 11 | 79 | 8 | 0.592 | 0
6 | 6 | 6 | 10 | N/A | 0 | 13 | 92 | 9 | 0.627 | 0
7 | 7 | 7 | 10 | N/A | 0 | 14 | 105 | 10 | 0.666 | 0
8 | 8 | 8 | 10 | N/A | 0 | 16 | 118 | 11 | 0.706 | 0
9 | 9 | 9 | 10 | N/A | 0 | 18 | 131 | 12 | 0.723 | 0
10 | 10 | 10 | 10 | N/A | 0 | 20 | 145 | 13 | 0.74 | 0
11 | 11 | 11 | 10 | N/A | 0 | 23 | 157 | 14 | 0.758 | 0
12 | 12 | 12 | 10 | N/A | 0 | 25 | 170 | 15 | 0.775 | 0
13 | 13 | 13 | 10 | N/A | 0 | 27 | 183 | 16 | 0.792 | 0
14 | 14 | 14 | 10 | N/A | 0 | 30 | 196 | 17 | 0.809 | 0
15 | 15 | 15 | 10 | N/A | 0 | 32 | 209 | 18 | 0.827 | 0
16 | 16 | 16 | 10 | N/A | 0 | 35 | 222 | 19 | 0.844 | 0
17 | 17 | 17 | 10 | N/A | 0 | 38 | 235 | 20 | 0.855 | 0
18 | 18 | 18 | 10 | N/A | 0 | 41 | 248 | 21 | 0.865 | 0
19 | 19 | 19 | 10 | N/A | 0 | 45 | 261 | 22 | 0.876 | 0
20 | 20 | 20 | 10 | N/A | 0 | 48 | 274 | 23 | 0.886 | 0
21 | 21 | 21 | 10 | N/A | 0 | 52 | 287 | 24 | 0.897 | 0
22 | 22 | 22 | 10 | N/A | 0 | 55 | 300 | 25 | 0.907 | 0
23 | 23 | 23 | 10 | N/A | 0 | 59 | 313 | 26 | 0.918 | 0
24 | 24 | 24 | 10 | N/A | 0 | 62 | 326 | 27 | 0.928 | 0
25 | 25 | 25 | 10 | N/A | 0 | 66 | 339 | 28 | 0.939 | 0
26 | 26 | 26 | 10 | N/A | 0 | 68 | 352 | 29 | 0.953 | 0
27 | 27 | 27 | 10 | N/A | 0 | 70 | 366 | 30 | 0.985 | 0
28 | 28 | 28 | 10 | N/A | 0 | 72 | 378 | 31 | 1.018 | 0
29 | 29 | 29 | 10 | N/A | 0 | 74 | 391 | 32 | 1.05 | 0
30 | 30 | 30 | 10 | N/A | 0 | 77 | 404 | 33 | 1.082 | 0
31 | 31 | 31 | 10 | N/A | 0 | 78 | 417 | 34 | 0.938 | 0
32 | 32 | 32 | 10 | N/A | 0 | 92 | 430 | 35 | 1.053 | 0
33 | 33 | 33 | 10 | N/A | 0 | 106 | 443 | 36 | 1.168 | 0
34 | 34 | 34 | 10 | N/A | 0 | 109 | 456 | 37 | 1.168 | 0
35 | 35 | 35 | 10 | N/A | 0 | 113 | 469 | 38 | 1.168 | 0
36 | 36 | 36 | 10 | N/A | 0 | 117 | 483 | 39 | 1.168 | 0
37 | 37 | 37 | 10 | N/A | 0 | 121 | 495 | 40 | 1.168 | 0
38 | 38 | 38 | 10 | N/A | 0 | 125 | 508 | 41 | 1.168 | 0
39 | 39 | 39 | 10 | N/A | 0 | 129 | 521 | 42 | 1.168 | 0
40 | 40 | 40 | 10 | N/A | 0 | 133 | 534 | 43 | 1.168 | 0
41 | 41 | 41 | 10 | N/A | 0 | 135 | 547 | 44 | 1.165 | 0
42 | 42 | 42 | 10 | N/A | 0 | 137 | 560 | 45 | 1.162 | 0
43 | 43 | 43 | 10 | N/A | 0 | 139 | 573 | 46 | 1.159 | 0
44 | 44 | 44 | 10 | N/A | 0 | 141 | 586 | 47 | 1.156 | 0
45 | 45 | 45 | 10 | N/A | 0 | 143 | 599 | 48 | 1.153 | 0
46 | 46 | 46 | 10 | N/A | 0 | 145 | 612 | 49 | 1.15 | 0
47 | 47 | 47 | 10 | N/A | 0 | 147 | 625 | 50 | 1.147 | 0
48 | 48 | 48 | 10 | N/A | 0 | 149 | 638 | 51 | 1.144 | 0
49 | 49 | 49 | 10 | N/A | 0 | 151 | 651 | 52 | 1.141 | 0
50 | 50 | 50 | 10 | N/A | 0 | 153 | 665 | 53 | 1.138 | 0
51 | 51 | 51 | 10 | N/A | 0 | 155 | 678 | 54 | 1.135 | 0
52 | 52 | 52 | 10 | N/A | 0 | 157 | 691 | 55 | 1.132 | 0
53 | 53 | 53 | 10 | N/A | 0 | 159 | 704 | 56 | 1.129 | 0
54 | 54 | 54 | 10 | N/A | 0 | 161 | 717 | 57 | 1.126 | 0
55 | 55 | 55 | 10 | N/A | 0 | 163 | 730 | 58 | 1.123 | 0
56 | 56 | 56 | 10 | N/A | 0 | 165 | 743 | 59 | 1.12 | 0
57 | 57 | 57 | 10 | N/A | 0 | 167 | 756 | 60 | 1.117 | 0
58 | 58 | 58 | 10 | N/A | 0 | 169 | 769 | 61 | 1.114 | 0
59 | 59 | 59 | 10 | N/A | 0 | 171 | 782 | 62 | 1.111 | 0
60 | 60 | 60 | 10 | N/A | 0 | 173 | 795 | 63 | 1.108 | 0
61 | 61 | 61 | 10 | N/A | 0 | 175 | 808 | 64 | 1.105 | 0
62 | 62 | 62 | 10 | N/A | 0 | 177 | 821 | 65 | 1.102 | 0
63 | 63 | 63 | 10 | N/A | 0 | 179 | 834 | 66 | 1.099 | 0
64 | 64 | 64 | 10 | N/A | 0 | 182 | 847 | 67 | 1.096 | 0