## All Instructions
Configurations
Operators (d for double)(u for unsigned)(s for signed)(f for float)(t for ternary) | Bitwidth | Clock Period | bind_op impl | bind_op latency
dsub | 1~32 1 | 10ns | fabric / dsp / N/A | 0~4 / N/A
udiv (1~64) | 1 | 5ns
dmul | 1 | 3.33ns
sitofp(1~64) | 1
load
mul(1~64) | 1
fptoui(1~42) | 1
ddiv | 1
uitofp(1~64) | 1
icmp(1~64) | 1
fsub | 1
fmul | 1
srem(1~64) | 1
fptosi(1~64) | 1
or(1~42) | 1
ashr(1~64) | 1
dcmp | 1
shl(1~64) | 1
sub(1~64)
store
fdiv | 1
add(1~64) | 1
lshr(1~64) | 1
dadd
mac(1~18)
and(1~42)
fcmp | 1
sdiv(1~64)
fadd
br
xor(1~42)
tadd(1~65)
urem(1~64)

## br
Configurations |  |  |  |  | Results
Bitwidth of input operand B | Bitwidth of output operand C | Clock Period (ns) | Bind_op | DSP | LUT | FF | Latency (cycle) | Extra Delay | Vivado IP core used
1 | 32 | 10 | NA | 0 | 4 | 0 | 0 | 0.278 | 0