## All Instructions
Configurations
Operators (d for double)(u for unsigned)(s for signed)(f for float)(t for ternary) | Bitwidth | Clock Period | bind_op impl | bind_op latency
dsub | 1~32 | 10ns | fabric / dsp / N/A | 0~4 / N/A
udiv (1~64) |  | 5ns
dmul |  | 3.33ns
sitofp(1~64)
load
mul(1~64)
fptoui(1~42)
ddiv
uitofp(1~64)
icmp(1~64)
fsub
fmul
srem(1~64)
fptosi(1~64)
or(1~42)
ashr(1~64)
dcmp
shl(1~64)
sub(1~64)
store
fdiv
add(1~64)
lshr(1~64)
dadd
mac(1~18)
and(1~42)
fcmp
sdiv(1~64)
fadd
br
xor(1~42)
tadd(1~65)
urem(1~64)

## dsub
Configurations |  |  |  |  | Results
Bitwidth of input operand A | Bitwidth of input operand B | Bitwidth of output operand C | Clock Period (ns) | Bind_op | DSP | LUT | FF | Latency (cycle) | Extra Delay | Vivado IP core used
32 | 64 | 64 | 10 | fabric;0 | 0 | 2697 | 0 | 0 | 31.945 | add_dmul_64ns_64ns_64_1_no_dsp_1_ip
32 | 64 | 64 | 10 | fabric;1 | 0 | 2711 | 258 | 1 | 7.667 | add_dmul_64ns_64ns_64_2_no_dsp_1_ip
32 | 64 | 64 | 10 | fabric;2 | 0 | 2717 | 259 | 2 | 6.389 | add_dmul_64ns_64ns_64_3_no_dsp_2_ip
32 | 64 | 64 | 10 | fabric;3 | 0 | 2734 | 481 | 3 | 4.099 | add_dmul_64ns_64ns_64_4_no_dsp_3_ip
32 | 64 | 64 | 10 | fabric;4 | 0 | 2671 | 970 | 4 | 2.778 | add_dmul_64ns_64ns_64_5_no_dsp_1_ip
32 | 64 | 64 | 10 | dsp;0 | 8 | 106 | 0 | 0 | 39.975 | add_dmul_64ns_64ns_64_1_max_dsp_1_ip
32 | 64 | 64 | 10 | dsp;1 | 8 | 120 | 258 | 1 | 9.594 | add_dmul_64ns_64ns_64_2_max_dsp_2_ip
32 | 64 | 64 | 10 | dsp;2 | 8 | 126 | 259 | 2 | 7.995 | add_dmul_64ns_64ns_64_3_max_dsp_3_ip
32 | 64 | 64 | 10 | dsp;3 | 8 | 134 | 279 | 3 | 4.503 | add_dmul_64ns_64ns_64_4_max_dsp_4_ip
32 | 64 | 64 | 10 | dsp;4 | 8 | 140 | 317 | 4 | 3.33 | add_dmul_64ns_64ns_64_5_max_dsp_5_ip