## All Instructions
Configurations
Operators (d for double)(u for unsigned)(s for signed)(f for float)(t for ternary) | Bitwidth | Clock Period | bind_op impl | bind_op latency
dsub | 1~32 | 10ns | fabric / dsp / N/A | 0~4 / N/A
udiv (1~64) |  | 5ns
dmul |  | 3.33ns
sitofp(1~64)
load
mul(1~64)
fptoui(1~42)
ddiv
uitofp(1~64)
icmp(1~64)
fsub
fmul
srem(1~64)
fptosi(1~64)
or(1~42)
ashr(1~64)
dcmp
shl(1~64)
sub(1~64)
store
fdiv
add(1~64)
lshr(1~64)
dadd
mac(1~18)
and(1~42)
fcmp
sdiv(1~64)
fadd
br
xor(1~42)
tadd(1~65)
urem(1~64)

## dsub
Configurations |  |  |  |  | Results
Bitwidth of input operand A | Bitwidth of input operand B | Bitwidth of output operand C | Clock Period (ns) | Bind_op | DSP | LUT | FF | Latency (cycle) | Extra Delay | Vivado IP core used
64 | 64 | 64 | 10 | fabric;0 | 0 | 724 | 0 | 0 | 31.315 | dsub_dsub_64ns_64ns_64_1_no_dsp_1_ip
64 | 64 | 64 | 10 | fabric;1 | 0 | 738 | 258 | 1 | 7.516 | dsub_dsub_64ns_64ns_64_2_no_dsp_1_ip
64 | 64 | 64 | 10 | fabric;2 | 0 | 744 | 259 | 2 | 6.263 | dsub_dsub_64ns_64ns_64_3_no_dsp_1_ip
64 | 64 | 64 | 10 | fabric;3 | 0 | 754 | 332 | 3 | 3.45 | dsub_dsub_64ns_64ns_64_4_no_dsp_1_ip
64 | 64 | 64 | 10 | fabric;4 | 0 | 682 | 474 | 4 | 2.514 | dsub_dsub_64ns_64ns_64_5_no_dsp_1_ip
64 | 64 | 64 | 10 | dsp;0 | 3 | 708 | 0 | 0 | 35.44 | dsub_dsub_64ns_64ns_64_1_full_dsp_1_ip
64 | 64 | 64 | 10 | dsp;1 | 3 | 722 | 345 | 1 | 8.506 | dsub_dsub_64ns_64ns_64_2_full_dsp_1_ip
64 | 64 | 64 | 10 | dsp;2 | 3 | 728 | 346 | 2 | 7.088 | dsub_dsub_64ns_64ns_64_3_full_dsp_1_ip
64 | 64 | 64 | 10 | dsp;3 | 3 | 734 | 434 | 3 | 4.334 | dsub_dsub_64ns_64ns_64_4_full_dsp_1_ip
64 | 64 | 64 | 10 | dsp;4 | 3 | 729 | 462 | 4 | 2.896 | dsub_dsub_64ns_64ns_64_5_full_dsp_1_ip