## All Instructions
Configurations
Operators (d for double)(u for unsigned)(s for signed)(f for float)(t for ternary) | Bitwidth | Clock Period | bind_op impl | bind_op latency
dsub | 1~32 | 10ns | fabric / dsp / N/A | 0~4 / N/A
udiv (1~64) |  | 5ns
dmul |  | 3.33ns
sitofp(1~64)
load
mul(1~64)
fptoui(1~42)
ddiv
uitofp(1~64)
icmp(1~64)
fsub
fmul
srem(1~64)
fptosi(1~64)
or(1~42)
ashr(1~64)
dcmp
shl(1~64)
sub(1~64)
store
fdiv
add(1~64)
lshr(1~64)
dadd
mac(1~18)
and(1~42)
fcmp
sdiv(1~64)
fadd
br
xor(1~42)
tadd(1~65)
urem(1~64)

## fmul
Configurations |  |  |  |  | Results
Bitwidth of input operand A | Bitwidth of input operand B | Bitwidth of output operand C | Clock Period (ns) | Bind_op | DSP | LUT | FF | Latency (cycle) | Extra Delay | Vivado IP core used
32 | 32 | 32 | 10 | fabric;0 | 0 | 679 | 0 | 0 | 24.215 | add_fmul_32ns_32ns_32_1_no_dsp_1_ip
32 | 32 | 32 | 10 | fabric;1 | 0 | 693 | 130 | 1 | 5.812 | add_fmul_32ns_32ns_32_2_no_dsp_1_ip
32 | 32 | 32 | 10 | fabric;2 | 0 | 699 | 131 | 2 | 4.843 | add_fmul_32ns_32ns_32_3_no_dsp_1_ip
32 | 32 | 32 | 10 | fabric;3 | 0 | 671 | 240 | 3 | 2.625 | add_fmul_32ns_32ns_32_4_no_dsp_1_ip
32 | 32 | 32 | 10 | fabric;4 | 0 | 691 | 347 | 4 | 2.028 | add_fmul_32ns_32ns_32_5_no_dsp_1_ip
32 | 32 | 32 | 10 | fulldsp;0 | 2 | 75 | 0 | 0 | 20.255 | add_fmul_32ns_32ns_32_1_full_dsp_1_ip
32 | 32 | 32 | 10 | fulldsp;1 | 2 | 89 | 130 | 1 | 4.861 | add_fmul_32ns_32ns_32_2_full_dsp_1_ip
32 | 32 | 32 | 10 | fulldsp;2 | 2 | 95 | 131 | 2 | 4.051 | add_fmul_32ns_32ns_32_3_full_dsp_1_ip
32 | 32 | 32 | 10 | fulldsp;3 | 2 | 104 | 148 | 3 | 2.76 | add_fmul_32ns_32ns_32_4_full_dsp_1_ip
32 | 32 | 32 | 10 | fulldsp;4 | 2 | 107 | 191 | 4 | 2.005 | add_fmul_32ns_32ns_32_5_full_dsp_1_ip