## All Instructions
Configurations
Operators (d for double)(u for unsigned)(s for signed)(f for float)(t for ternary) | Bitwidth | Clock Period | bind_op impl | bind_op latency
dsub | 1~32 | 10ns | fabric / dsp / N/A | 0~4 / N/A
udiv (1~64) |  | 5ns
dmul |  | 3.33ns
sitofp(1~64)
load
mul(1~64)
fptoui(1~42)
ddiv
uitofp(1~64)
icmp(1~64)
fsub
fmul
srem(1~64)
fptosi(1~64)
or(1~42)
ashr(1~64)
dcmp
shl(1~64)
sub(1~64)
store
fdiv
add(1~64)
lshr(1~64)
dadd
mac(1~18)
and(1~42)
fcmp
sdiv(1~64)
fadd
br
xor(1~42)
tadd(1~65)
urem(1~64)

## udiv
Results
Bitwidth of input operand A | Bitwidth of input operand B | Bitwidth of output operand C | Clock Period (ns) | Bind_op | DSP | LUT | FF | Latency (cycle) | Extra Delay | Vivado IP core used
1 | 1 | 1 | 10 | N/A | 0 | 2 | 0 | 0 | 0.122 | 0
2 | 2 | 1 | 10 | N/A | 0 | 8 | 0 | 0 | 0.343 | 0
3 | 3 | 1 | 10 | N/A | 0 | 8 | 0 | 0 | 0.5 | 0
4 | 4 | 1 | 10 | N/A | 0 | 9 | 0 | 0 | 0.656 | 0
5 | 5 | 1 | 10 | N/A | 0 | 9 | 0 | 0 | 0.637 | 0
6 | 6 | 1 | 10 | N/A | 0 | 10 | 0 | 0 | 0.619 | 0
7 | 7 | 1 | 10 | N/A | 0 | 10 | 0 | 0 | 0.6 | 0
8 | 8 | 1 | 10 | N/A | 0 | 11 | 0 | 0 | 0.581 | 0
9 | 9 | 1 | 10 | N/A | 0 | 11 | 0 | 0 | 0.593 | 0
10 | 10 | 1 | 10 | N/A | 0 | 11 | 0 | 0 | 0.605 | 0
11 | 11 | 1 | 10 | N/A | 0 | 11 | 0 | 0 | 0.617 | 0
12 | 12 | 1 | 10 | N/A | 0 | 12 | 0 | 0 | 0.629 | 0
13 | 13 | 1 | 10 | N/A | 0 | 12 | 0 | 0 | 0.64 | 0
14 | 14 | 1 | 10 | N/A | 0 | 12 | 0 | 0 | 0.652 | 0
15 | 15 | 1 | 10 | N/A | 0 | 12 | 0 | 0 | 0.664 | 0
16 | 16 | 1 | 10 | N/A | 0 | 13 | 0 | 0 | 0.676 | 0
17 | 17 | 1 | 10 | N/A | 0 | 13 | 0 | 0 | 0.687 | 0
18 | 18 | 1 | 10 | N/A | 0 | 13 | 0 | 0 | 0.699 | 0
19 | 19 | 1 | 10 | N/A | 0 | 14 | 0 | 0 | 0.71 | 0
20 | 20 | 1 | 10 | N/A | 0 | 14 | 0 | 0 | 0.722 | 0
21 | 21 | 1 | 10 | N/A | 0 | 15 | 0 | 0 | 0.733 | 0
22 | 22 | 1 | 10 | N/A | 0 | 15 | 0 | 0 | 0.745 | 0
23 | 23 | 1 | 10 | N/A | 0 | 16 | 0 | 0 | 0.756 | 0
24 | 24 | 1 | 10 | N/A | 0 | 16 | 0 | 0 | 0.768 | 0
25 | 25 | 1 | 10 | N/A | 0 | 16 | 0 | 0 | 0.779 | 0
26 | 26 | 1 | 10 | N/A | 0 | 17 | 0 | 0 | 0.79 | 0
27 | 27 | 1 | 10 | N/A | 0 | 17 | 0 | 0 | 0.802 | 0
28 | 28 | 1 | 10 | N/A | 0 | 18 | 0 | 0 | 0.813 | 0
29 | 29 | 1 | 10 | N/A | 0 | 18 | 0 | 0 | 0.825 | 0
30 | 30 | 1 | 10 | N/A | 0 | 19 | 0 | 0 | 0.836 | 0
31 | 31 | 1 | 10 | N/A | 0 | 19 | 0 | 0 | 0.848 | 0
32 | 32 | 1 | 10 | N/A | 0 | 20 | 0 | 0 | 0.859 | 0
33 | 33 | 1 | 10 | N/A | 0 | 20 | 0 | 0 | 0.884 | 0
34 | 34 | 1 | 10 | N/A | 0 | 20 | 0 | 0 | 0.909 | 0
35 | 35 | 1 | 10 | N/A | 0 | 20 | 0 | 0 | 0.934 | 0
36 | 36 | 1 | 10 | N/A | 0 | 20 | 0 | 0 | 0.96 | 0
37 | 37 | 1 | 10 | N/A | 0 | 20 | 0 | 0 | 0.985 | 0
38 | 38 | 1 | 10 | N/A | 0 | 20 | 0 | 0 | 1.01 | 0
39 | 39 | 1 | 10 | N/A | 0 | 20 | 0 | 0 | 1.035 | 0
40 | 40 | 1 | 10 | N/A | 0 | 21 | 0 | 0 | 1.06 | 0
41 | 41 | 1 | 10 | N/A | 0 | 21 | 0 | 0 | 1.051 | 0
42 | 42 | 1 | 10 | N/A | 0 | 21 | 0 | 0 | 1.041 | 0
43 | 43 | 1 | 10 | N/A | 0 | 21 | 0 | 0 | 1.032 | 0
44 | 44 | 1 | 10 | N/A | 0 | 22 | 0 | 0 | 1.023 | 0
45 | 45 | 1 | 10 | N/A | 0 | 22 | 0 | 0 | 1.014 | 0
46 | 46 | 1 | 10 | N/A | 0 | 22 | 0 | 0 | 1.004 | 0
47 | 47 | 1 | 10 | N/A | 0 | 23 | 0 | 0 | 0.995 | 0
48 | 48 | 1 | 10 | N/A | 0 | 23 | 0 | 0 | 0.986 | 0
49 | 49 | 1 | 10 | N/A | 0 | 23 | 0 | 0 | 0.976 | 0
50 | 50 | 1 | 10 | N/A | 0 | 24 | 0 | 0 | 0.967 | 0
51 | 51 | 1 | 10 | N/A | 0 | 24 | 0 | 0 | 0.974 | 0
52 | 52 | 1 | 10 | N/A | 0 | 24 | 0 | 0 | 0.981 | 0
53 | 53 | 1 | 10 | N/A | 0 | 25 | 0 | 0 | 0.988 | 0
54 | 54 | 1 | 10 | N/A | 0 | 25 | 0 | 0 | 0.995 | 0
55 | 55 | 1 | 10 | N/A | 0 | 25 | 0 | 0 | 1.002 | 0
56 | 56 | 1 | 10 | N/A | 0 | 26 | 0 | 0 | 1.009 | 0
57 | 57 | 1 | 10 | N/A | 0 | 26 | 0 | 0 | 1.016 | 0
58 | 58 | 1 | 10 | N/A | 0 | 26 | 0 | 0 | 1.023 | 0
59 | 59 | 1 | 10 | N/A | 0 | 27 | 0 | 0 | 1.03 | 0
60 | 60 | 1 | 10 | N/A | 0 | 27 | 0 | 0 | 1.037 | 0
61 | 61 | 1 | 10 | N/A | 0 | 27 | 0 | 0 | 1.044 | 0
62 | 62 | 1 | 10 | N/A | 0 | 28 | 0 | 0 | 1.051 | 0
63 | 63 | 1 | 10 | N/A | 0 | 28 | 0 | 0 | 1.058 | 0
64 | 64 | 1 | 10 | N/A | 0 | 29 | 0 | 0 | 1.065 | 0