## All Instructions
Configurations
Operators (d for double)(u for unsigned)(s for signed)(f for float)(t for ternary) | Bitwidth | Clock Period | bind_op impl | bind_op latency
dsub | 1~32 | 10ns | fabric / dsp / N/A | 0~4 / N/A
udiv (1~64) |  | 5ns
dmul |  | 3.33ns
sitofp(1~64)
load
mul(1~64)
fptoui(1~42)
ddiv
uitofp(1~64)
icmp(1~64)
fsub
fmul
srem(1~64)
fptosi(1~64)
or(1~42)
ashr(1~64)
dcmp
shl(1~64)
sub(1~64)
store
fdiv
add(1~64)
lshr(1~64)
dadd
mac(1~18)
and(1~42)
fcmp
sdiv(1~64)
fadd
br
xor(1~42)
tadd(1~65)
urem(1~64)

## dsub
Configurations |  |  |  |  | Results
Bitwidth of input operand A | Bitwidth of input operand B | Bitwidth of output operand C | Clock Period (ns) | Bind_op | DSP | LUT | FF | Latency (cycle) | Extra Delay | Vivado IP core used
1 | 1 | 1 | 10 | afmf | 0 | 4 | 0 | 0 | 0.122
1 | 1 | 1 | 10 | afmd | 0 | 4 | 0 | 0 | 0.122
1 | 1 | 1 | 10 | admf | 0 | 4 | 0 | 0 | 0.122
1 | 1 | 1 | 10 | admd | 0 | 4 | 0 | 0 | 0.122
2 | 2 | 2 | 10 | afmf | 0 | 12 | 0 | 0 | 0.575
2 | 2 | 2 | 10 | afmd | 1 | 9 | 0 | 0 | 2.101 | dsp有dsp就用到dsp
2 | 2 | 2 | 10 | admf | 1 | 3 | 0 | 0 | 0.834
2 | 2 | 2 | 10 | admd | 2 | 0 | 0 | 0 | 2.36
3 | 3 | 3 | 10 | afmf | 0 | 20 | 0 | 0 | 0.835
3 | 3 | 3 | 10 | afmd | 1 | 10 | 0 | 0 | 2.296
3 | 3 | 3 | 10 | admf | 1 | 10 | 0 | 0 | 0.958
3 | 3 | 3 | 10 | admd | 2 | 0 | 0 | 0 | 2.418
4 | 4 | 4 | 10 | afmf | 0 | 30 | 0 | 0 | 1.095
4 | 4 | 4 | 10 | afmd | 1 | 12 | 0 | 0 | 2.49
4 | 4 | 4 | 10 | admf | 1 | 18 | 0 | 0 | 1.082
4 | 4 | 4 | 10 | admd | 2 | 0 | 0 | 0 | 2.477
5 | 5 | 5 | 10 | afmf | 0 | 41 | 0 | 0 | 1.334
5 | 5 | 5 | 10 | afmd | 1 | 12 | 0 | 0 | 2.487
5 | 5 | 5 | 10 | admf | 1 | 29 | 0 | 0 | 1.322
5 | 5 | 5 | 10 | admd | 1 | 0 | 0 | 0 | 0.494
6 | 6 | 6 | 10 | afmf | 0 | 53 | 0 | 0 | 1.573
6 | 6 | 6 | 10 | afmd | 1 | 13 | 0 | 0 | 2.484
6 | 6 | 6 | 10 | admf | 1 | 40 | 0 | 0 | 1.562
6 | 6 | 6 | 10 | admd | 1 | 0 | 0 | 0 | 0.494
7 | 7 | 7 | 10 | afmf | 0 | 65 | 0 | 0 | 1.813
7 | 7 | 7 | 10 | afmd | 1 | 14 | 0 | 0 | 2.482
7 | 7 | 7 | 10 | admf | 1 | 51 | 0 | 0 | 1.802
7 | 7 | 7 | 10 | admd | 1 | 0 | 0 | 0 | 0.494
8 | 8 | 8 | 10 | afmf | 0 | 77 | 0 | 0 | 2.052
8 | 8 | 8 | 10 | afmd | 1 | 15 | 0 | 0 | 2.479
8 | 8 | 8 | 10 | admf | 1 | 62 | 0 | 0 | 2.042
8 | 8 | 8 | 10 | admd | 1 | 0 | 0 | 0 | 0.494
9 | 9 | 9 | 10 | afmf | 0 | 104 | 0 | 0 | 2.166
9 | 9 | 9 | 10 | afmd | 1 | 16 | 0 | 0 | 2.487
9 | 9 | 9 | 10 | admf | 1 | 88 | 0 | 0 | 2.148
9 | 9 | 9 | 10 | admd | 1 | 0 | 0 | 0 | 0.494
10 | 10 | 10 | 10 | afmf | 0 | 131 | 0 | 0 | 2.28
10 | 10 | 10 | 10 | afmd | 1 | 17 | 0 | 0 | 2.495
10 | 10 | 10 | 10 | admf | 1 | 114 | 0 | 0 | 2.254
10 | 10 | 10 | 10 | admd | 1 | 0 | 0 | 0 | 0.494
11 | 11 | 11 | 10 | afmf | 0 | 159 | 0 | 0 | 2.393
11 | 11 | 11 | 10 | afmd | 1 | 18 | 0 | 0 | 3.268
11 | 11 | 11 | 10 | admf | 1 | 141 | 0 | 0 | 2.36
11 | 11 | 11 | 10 | admd | 1 | 0 | 0 | 0 | 0.494
12 | 12 | 12 | 10 | afmf | 0 | 186 | 0 | 0 | 2.507
12 | 12 | 12 | 10 | afmd | 1 | 19 | 0 | 0 | 3.278
12 | 12 | 12 | 10 | admf | 1 | 167 | 0 | 0 | 2.466
12 | 12 | 12 | 10 | admd | 1 | 0 | 0 | 0 | 0.494
13 | 13 | 13 | 10 | afmf | 0 | 213 | 0 | 0 | 2.621
13 | 13 | 13 | 10 | afmd | 1 | 20 | 0 | 0 | 3.288
13 | 13 | 13 | 10 | admf | 1 | 193 | 0 | 0 | 2.572
13 | 13 | 13 | 10 | admd | 1 | 0 | 0 | 0 | 0.494
14 | 14 | 14 | 10 | afmf | 0 | 241 | 0 | 0 | 2.735
14 | 14 | 14 | 10 | afmd | 1 | 21 | 0 | 0 | 3.298
14 | 14 | 14 | 10 | admf | 1 | 220 | 0 | 0 | 2.678
14 | 14 | 14 | 10 | admd | 1 | 0 | 0 | 0 | 0.494
15 | 15 | 15 | 10 | afmf | 0 | 268 | 0 | 0 | 2.848
15 | 15 | 15 | 10 | afmd | 1 | 22 | 0 | 0 | 3.308
15 | 15 | 15 | 10 | admf | 1 | 246 | 0 | 0 | 2.784
15 | 15 | 15 | 10 | admd | 1 | 0 | 0 | 0 | 0.494
16 | 16 | 16 | 10 | afmf | 0 | 296 | 0 | 0 | 2.962
16 | 16 | 16 | 10 | afmd | 1 | 23 | 0 | 0 | 3.318
16 | 16 | 16 | 10 | admf | 1 | 273 | 0 | 0 | 2.89
16 | 16 | 16 | 10 | admd | 1 | 0 | 0 | 0 | 0.494
17 | 17 | 17 | 10 | afmf | 0 | 345 | 0 | 0 | 3.023
17 | 17 | 17 | 10 | afmd | 1 | 24 | 0 | 0 | 3.324
17 | 17 | 17 | 10 | admf | 1 | 321 | 0 | 0 | 2.946
17 | 17 | 17 | 10 | admd | 1 | 0 | 0 | 0 | 0.494
18 | 18 | 18 | 10 | afmf | 0 | 395 | 0 | 0 | 3.084
18 | 18 | 18 | 10 | afmd | 1 | 25 | 0 | 0 | 3.33
18 | 18 | 18 | 10 | admf | 1 | 370 | 0 | 0 | 3.002
18 | 18 | 18 | 10 | admd | 1 | 0 | 0 | 0 | 0.494