## All Instructions
Configurations
Operators (d for double)(u for unsigned)(s for signed)(f for float)(t for ternary) | Bitwidth | Clock Period | bind_op impl | bind_op latency
dsub | 1~32 | 10ns | fabric / dsp / N/A | 0~4 / N/A
udiv (1~64) |  | 5ns
dmul |  | 3.33ns
sitofp(1~64)
load
mul(1~64)
fptoui(1~42)
ddiv
uitofp(1~64)
icmp(1~64)
fsub
fmul
srem(1~64)
fptosi(1~64)
or(1~42)
ashr(1~64)
dcmp
shl(1~64)
sub(1~64)
store
fdiv
add(1~64)
lshr(1~64)
dadd
mac(1~18)
and(1~42)
fcmp
sdiv(1~64)
fadd
br
xor(1~42)
tadd(1~65)
urem(1~64)

## mul
Configurations |  |  |  |  | Results
Bitwidth of input operand A | Bitwidth of input operand B | Bitwidth of output operand C | Clock Period (ns) | Bind_op | DSP | LUT | FF | Latency (cycle) | Extra Delay | Vivado IP core used
1 | 1 | 1 | 10 | fabric;0 | 0 | 2 | 0 | 0 | 0.122 | 0
1 | 1 | 1 | 10 | fabric;1 | 0 | 2 | 0 | 0 | 0.122 | 0
1 | 1 | 1 | 10 | fabric;2 | 0 | 2 | 0 | 0 | 0.122 | 0
1 | 1 | 1 | 10 | fabric;3 | 0 | 2 | 0 | 0 | 0.122 | 0
1 | 1 | 1 | 10 | fabric;4 | 0 | 2 | 0 | 0 | 0.122 | 0
1 | 1 | 1 | 10 | dsp;0 | 0 | 2 | 0 | 0 | 0.122 | 0
1 | 1 | 1 | 10 | dsp;1 | 0 | 2 | 0 | 0 | 0.122 | 0
1 | 1 | 1 | 10 | dsp;2 | 0 | 2 | 0 | 0 | 0.122 | 0
1 | 1 | 1 | 10 | dsp;3 | 0 | 2 | 0 | 0 | 0.122 | 0
1 | 1 | 1 | 10 | dsp;4 | 0 | 2 | 0 | 0 | 0.122 | 0
2 | 2 | 2 | 10 | fabric;0 | 0 | 3 | 0 | 0 | 0.139 | 0
2 | 2 | 2 | 10 | fabric;1 | 0 | 17 | 2 | 1 | 0.139 | 0
2 | 2 | 2 | 10 | fabric;2 | 0 | 23 | 3 | 2 | 0.139 | 0
2 | 2 | 2 | 10 | fabric;3 | 0 | 29 | 4 | 3 | 0.139 | 0
3 | 2 | 2 | 10 | fabric;4 | 0 | 34 | 5 | 4 | 0.139 | 0
3 | 2 | 2 | 10 | dsp;0 | 1 | 0 | 0 | 0 | 1.665 | dsp
3 | 2 | 2 | 10 | dsp;1 | 1 | 14 | 2 | 1 | 1.272 | dsp
3 | 2 | 2 | 10 | dsp;2 | 1 | 20 | 3 | 2 | 1.272 | dsp
3 | 2 | 2 | 10 | dsp;3 | 1 | 26 | 4 | 3 | 0.932 | dsp
3 | 2 | 2 | 10 | dsp;4 | 1 | 31 | 5 | 4 | 0.932 | dsp
4 | 3 | 3 | 10 | fabric;0 | 0 | 10 | 0 | 0 | 0.263 | 0
4 | 3 | 3 | 10 | fabric;1 | 0 | 24 | 2 | 1 | 0.263 | 0
4 | 3 | 3 | 10 | fabric;2 | 0 | 30 | 3 | 2 | 0.263 | 0
4 | 3 | 3 | 10 | fabric;3 | 0 | 36 | 4 | 3 | 0.263 | 0
4 | 3 | 3 | 10 | fabric;4 | 0 | 41 | 5 | 4 | 0.263 | 0
4 | 3 | 3 | 10 | dsp;0 | 1 | 0 | 0 | 0 | 1.724 | dsp
4 | 3 | 3 | 10 | dsp;1 | 1 | 14 | 2 | 1 | 1.285 | dsp
4 | 3 | 3 | 10 | dsp;2 | 1 | 20 | 3 | 2 | 1.291 | dsp
5 | 3 | 3 | 10 | dsp;3 | 1 | 26 | 4 | 3 | 0.932 | dsp
5 | 3 | 3 | 10 | dsp;4 | 1 | 31 | 5 | 4 | 0.932 | dsp
5 | 4 | 4 | 10 | fabric;0 | 0 | 18 | 0 | 0 | 0.387 | 0
5 | 4 | 4 | 10 | fabric;1 | 0 | 32 | 2 | 1 | 0.387 | 0
5 | 4 | 4 | 10 | fabric;2 | 0 | 38 | 3 | 2 | 0.387 | 0
5 | 4 | 4 | 10 | fabric;3 | 0 | 44 | 4 | 3 | 0.387 | 0
5 | 4 | 4 | 10 | fabric;4 | 0 | 49 | 5 | 4 | 0.387 | 0
5 | 4 | 4 | 10 | dsp;0 | 1 | 0 | 0 | 0 | 1.782 | dsp
5 | 4 | 4 | 10 | dsp;1 | 1 | 14 | 2 | 1 | 1.299 | dsp
5 | 4 | 4 | 10 | dsp;2 | 1 | 20 | 3 | 2 | 1.31 | dsp
6 | 4 | 4 | 10 | dsp;3 | 1 | 26 | 4 | 3 | 0.932 | dsp
6 | 4 | 4 | 10 | dsp;4 | 1 | 31 | 5 | 4 | 0.932 | dsp
6 | 5 | 5 | 10 | fabric;0 | 0 | 29 | 0 | 0 | 0.627 | 0
6 | 5 | 5 | 10 | fabric;1 | 0 | 43 | 2 | 1 | 0.627 | 0
6 | 5 | 5 | 10 | fabric;2 | 0 | 49 | 3 | 2 | 0.627 | 0
6 | 5 | 5 | 10 | fabric;3 | 0 | 55 | 4 | 3 | 0.627 | 0
6 | 5 | 5 | 10 | fabric;4 | 0 | 60 | 5 | 4 | 0.627 | 0
6 | 5 | 5 | 10 | dsp;0 | 1 | 0 | 0 | 0 | 1.78 | dsp
6 | 5 | 5 | 10 | dsp;1 | 1 | 14 | 2 | 1 | 1.308 | dsp
6 | 5 | 5 | 10 | dsp;2 | 1 | 20 | 3 | 2 | 1.313 | dsp
7 | 5 | 5 | 10 | dsp;3 | 1 | 26 | 4 | 3 | 0.932 | dsp
7 | 5 | 5 | 10 | dsp;4 | 1 | 31 | 5 | 4 | 0.932 | dsp
7 | 6 | 6 | 10 | fabric;0 | 0 | 40 | 0 | 0 | 0.867 | 0
7 | 6 | 6 | 10 | fabric;1 | 0 | 54 | 2 | 1 | 0.867 | 0
7 | 6 | 6 | 10 | fabric;2 | 0 | 60 | 3 | 2 | 0.867 | 0
7 | 6 | 6 | 10 | fabric;3 | 0 | 66 | 4 | 3 | 0.867 | 0
7 | 6 | 6 | 10 | fabric;4 | 0 | 71 | 5 | 4 | 0.867 | 0
7 | 6 | 6 | 10 | dsp;0 | 1 | 0 | 0 | 0 | 1.778 | dsp
7 | 6 | 6 | 10 | dsp;1 | 1 | 14 | 2 | 1 | 1.317 | dsp
7 | 6 | 6 | 10 | dsp;2 | 1 | 20 | 3 | 2 | 1.316 | dsp
| 6 | 6 | 10 | dsp;3 | 1 | 26 | 4 | 3 | 0.932 | dsp
8 | 6 | 6 | 10 | dsp;4 | 1 | 31 | 5 | 4 | 0.932 | dsp
8 | 7 | 7 | 10 | fabric;0 | 0 | 51 | 0 | 0 | 1.107 | 0
8 | 7 | 7 | 10 | fabric;1 | 0 | 65 | 2 | 1 | 1.107 | 0
8 | 7 | 7 | 10 | fabric;2 | 0 | 71 | 3 | 2 | 1.107 | 0
8 | 7 | 7 | 10 | fabric;3 | 0 | 77 | 4 | 3 | 1.107 | 0
8 | 7 | 7 | 10 | fabric;4 | 0 | 82 | 5 | 4 | 1.107 | 0
8 | 7 | 7 | 10 | dsp;0 | 1 | 0 | 0 | 0 | 1.776 | dsp
8 | 7 | 7 | 10 | dsp;1 | 1 | 14 | 2 | 1 | 1.326 | dsp
8 | 7 | 7 | 10 | dsp;2 | 1 | 20 | 3 | 2 | 1.318 | dsp
8 | 7 | 7 | 10 | dsp;3 | 1 | 26 | 4 | 3 | 0.932 | dsp
9 | 7 | 7 | 10 | dsp;4 | 1 | 31 | 5 | 4 | 0.932 | dsp
9 | 8 | 8 | 10 | fabric;0 | 0 | 62 | 0 | 0 | 1.347 | 0
9 | 8 | 8 | 10 | fabric;1 | 0 | 76 | 2 | 1 | 1.347 | 0
9 | 8 | 8 | 10 | fabric;2 | 0 | 82 | 3 | 2 | 1.347 | 0
9 | 8 | 8 | 10 | fabric;3 | 0 | 88 | 4 | 3 | 1.347 | 0
9 | 8 | 8 | 10 | fabric;4 | 0 | 93 | 5 | 4 | 1.347 | 0
9 | 8 | 8 | 10 | dsp;0 | 1 | 0 | 0 | 0 | 1.774 | dsp
9 | 8 | 8 | 10 | dsp;1 | 1 | 14 | 2 | 1 | 1.335 | dsp
9 | 8 | 8 | 10 | dsp;2 | 1 | 20 | 3 | 2 | 1.321 | dsp
9 | 8 | 8 | 10 | dsp;3 | 1 | 26 | 4 | 3 | 0.932 | dsp
9 | 8 | 8 | 10 | dsp;4 | 1 | 31 | 5 | 4 | 0.932 | dsp
10 | 9 | 9 | 10 | fabric;0 | 0 | 88 | 0 | 0 | 1.451 | 0
10 | 9 | 9 | 10 | fabric;1 | 0 | 102 | 2 | 1 | 1.451 | 0
10 | 9 | 9 | 10 | fabric;2 | 0 | 108 | 3 | 2 | 1.451 | 0
10 | 9 | 9 | 10 | fabric;3 | 0 | 114 | 4 | 3 | 1.451 | 0
10 | 9 | 9 | 10 | fabric;4 | 0 | 119 | 5 | 4 | 1.451 | 0
10 | 9 | 9 | 10 | dsp;0 | 1 | 0 | 0 | 0 | 1.772 | dsp
10 | 9 | 9 | 10 | dsp;1 | 1 | 14 | 2 | 1 | 1.348 | dsp
10 | 9 | 9 | 10 | dsp;2 | 1 | 20 | 3 | 2 | 1.326 | dsp
10 | 9 | 9 | 10 | dsp;3 | 1 | 26 | 4 | 3 | 0.932 | dsp
10 | 9 | 9 | 10 | dsp;4 | 1 | 31 | 5 | 4 | 0.932 | dsp
11 | 10 | 10 | 10 | fabric;0 | 0 | 114 | 0 | 0 | 1.554 | 0
11 | 10 | 10 | 10 | fabric;1 | 0 | 128 | 2 | 1 | 1.554 | 0
11 | 10 | 10 | 10 | fabric;2 | 0 | 134 | 3 | 2 | 1.554 | 0
11 | 10 | 10 | 10 | fabric;3 | 0 | 140 | 4 | 3 | 1.554 | 0
11 | 10 | 10 | 10 | fabric;4 | 0 | 145 | 5 | 4 | 1.554 | 0
11 | 10 | 10 | 10 | dsp;0 | 1 | 0 | 0 | 0 | 1.77 | dsp
11 | 10 | 10 | 10 | dsp;1 | 1 | 14 | 2 | 1 | 1.362 | dsp
11 | 10 | 10 | 10 | dsp;2 | 1 | 20 | 3 | 2 | 1.331 | dsp
11 | 10 | 10 | 10 | dsp;3 | 1 | 26 | 4 | 3 | 0.932 | dsp
11 | 10 | 10 | 10 | dsp;4 | 1 | 31 | 5 | 4 | 0.932 | dsp
11 | 11 | 11 | 10 | fabric;0 | 0 | 141 | 0 | 0 | 1.658 | 0
12 | 11 | 11 | 10 | fabric;1 | 0 | 155 | 2 | 1 | 1.658 | 0
12 | 11 | 11 | 10 | fabric;2 | 0 | 161 | 3 | 2 | 1.658 | 0
12 | 11 | 11 | 10 | fabric;3 | 0 | 167 | 4 | 3 | 1.658 | 0
12 | 11 | 11 | 10 | fabric;4 | 0 | 172 | 5 | 4 | 1.658 | 0
12 | 11 | 11 | 10 | dsp;0 | 1 | 0 | 0 | 0 | 2.533 | dsp
12 | 11 | 11 | 10 | dsp;1 | 1 | 14 | 2 | 1 | 2.189 | dsp
12 | 11 | 11 | 10 | dsp;2 | 1 | 20 | 3 | 2 | 1.246 | dsp
12 | 11 | 11 | 10 | dsp;3 | 1 | 26 | 4 | 3 | 0.535 | dsp
12 | 11 | 11 | 10 | dsp;4 | 1 | 0 | 0 | 0 | 7.3 | dsp
12 | 12 | 12 | 10 | fabric;0 | 0 | 167 | 0 | 0 | 1.762 | 0
13 | 12 | 12 | 10 | fabric;1 | 0 | 181 | 2 | 1 | 1.762 | 0
13 | 12 | 12 | 10 | fabric;2 | 0 | 187 | 3 | 2 | 1.762 | 0
13 | 12 | 12 | 10 | fabric;3 | 0 | 193 | 4 | 3 | 1.762 | 0
13 | 12 | 12 | 10 | fabric;4 | 0 | 198 | 5 | 4 | 1.762 | 0
13 | 12 | 12 | 10 | dsp;0 | 1 | 0 | 0 | 0 | 2.533 | dsp
13 | 12 | 12 | 10 | dsp;1 | 1 | 14 | 2 | 1 | 2.189 | dsp
13 | 12 | 12 | 10 | dsp;2 | 1 | 20 | 3 | 2 | 1.246 | dsp
13 | 12 | 12 | 10 | dsp;3 | 1 | 26 | 4 | 3 | 0.535 | dsp
13 | 12 | 12 | 10 | dsp;4 | 1 | 0 | 0 | 0 | 7.3 | dsp
13 | 13 | 13 | 10 | fabric;0 | 0 | 193 | 0 | 0 | 1.866 | 0
13 | 13 | 13 | 10 | fabric;1 | 0 | 207 | 2 | 1 | 1.866 | 0
14 | 13 | 13 | 10 | fabric;2 | 0 | 213 | 3 | 2 | 1.866 | 0
14 | 13 | 13 | 10 | fabric;3 | 0 | 219 | 4 | 3 | 1.866 | 0
14 | 13 | 13 | 10 | fabric;4 | 0 | 224 | 5 | 4 | 1.866 | 0
14 | 13 | 13 | 10 | dsp;0 | 1 | 0 | 0 | 0 | 2.533 | dsp
14 | 13 | 13 | 10 | dsp;1 | 1 | 14 | 2 | 1 | 2.189 | dsp
14 | 13 | 13 | 10 | dsp;2 | 1 | 20 | 3 | 2 | 1.246 | dsp
14 | 13 | 13 | 10 | dsp;3 | 1 | 26 | 4 | 3 | 0.535 | dsp
14 | 13 | 13 | 10 | dsp;4 | 1 | 0 | 0 | 0 | 7.3 | dsp
14 | 14 | 14 | 10 | fabric;0 | 0 | 220 | 0 | 0 | 1.97 | 0
14 | 14 | 14 | 10 | fabric;1 | 0 | 234 | 2 | 1 | 1.97 | 0
15 | 14 | 14 | 10 | fabric;2 | 0 | 240 | 3 | 2 | 1.97 | 0
15 | 14 | 14 | 10 | fabric;3 | 0 | 246 | 4 | 3 | 1.97 | 0
15 | 14 | 14 | 10 | fabric;4 | 0 | 251 | 5 | 4 | 1.97 | 0
15 | 14 | 14 | 10 | dsp;0 | 1 | 0 | 0 | 0 | 2.533 | dsp
15 | 14 | 14 | 10 | dsp;1 | 1 | 14 | 2 | 1 | 2.189 | dsp
15 | 14 | 14 | 10 | dsp;2 | 1 | 20 | 3 | 2 | 1.246 | dsp
15 | 14 | 14 | 10 | dsp;3 | 1 | 26 | 4 | 3 | 0.535 | dsp
15 | 14 | 14 | 10 | dsp;4 | 1 | 0 | 0 | 0 | 7.3 | dsp
15 | 15 | 15 | 10 | fabric;0 | 0 | 246 | 0 | 0 | 2.073 | 0
15 | 15 | 15 | 10 | fabric;1 | 0 | 260 | 2 | 1 | 2.073 | 0
15 | 15 | 15 | 10 | fabric;2 | 0 | 266 | 3 | 2 | 2.073 | 0
16 | 15 | 15 | 10 | fabric;3 | 0 | 272 | 4 | 3 | 2.073 | 0
16 | 15 | 15 | 10 | fabric;4 | 0 | 277 | 5 | 4 | 2.073 | 0
16 | 15 | 15 | 10 | dsp;0 | 1 | 0 | 0 | 0 | 2.533 | dsp
16 | 15 | 15 | 10 | dsp;1 | 1 | 14 | 2 | 1 | 2.189 | dsp
16 | 15 | 15 | 10 | dsp;2 | 1 | 20 | 3 | 2 | 1.246 | dsp
16 | 15 | 15 | 10 | dsp;3 | 1 | 26 | 4 | 3 | 0.535 | dsp
16 | 15 | 15 | 10 | dsp;4 | 1 | 0 | 0 | 0 | 7.3 | dsp
16 | 16 | 16 | 10 | fabric;0 | 0 | 273 | 0 | 0 | 2.177 | 0
16 | 16 | 16 | 10 | fabric;1 | 0 | 287 | 2 | 1 | 2.177 | 0
16 | 16 | 16 | 10 | fabric;2 | 0 | 293 | 3 | 2 | 2.177 | 0
17 | 16 | 16 | 10 | fabric;3 | 0 | 299 | 4 | 3 | 2.177 | 0
17 | 16 | 16 | 10 | fabric;4 | 0 | 304 | 5 | 4 | 2.177 | 0
17 | 16 | 16 | 10 | dsp;0 | 1 | 0 | 0 | 0 | 2.533 | dsp
17 | 16 | 16 | 10 | dsp;1 | 1 | 14 | 2 | 1 | 2.189 | dsp
17 | 16 | 16 | 10 | dsp;2 | 1 | 20 | 3 | 2 | 1.246 | dsp
17 | 16 | 16 | 10 | dsp;3 | 1 | 26 | 4 | 3 | 0.535 | dsp
17 | 16 | 16 | 10 | dsp;4 | 1 | 0 | 0 | 0 | 7.3 | dsp
17 | 17 | 17 | 10 | fabric;0 | 0 | 321 | 0 | 0 | 2.232 | 0
17 | 17 | 17 | 10 | fabric;1 | 0 | 335 | 2 | 1 | 2.232 | 0
17 | 17 | 17 | 10 | fabric;2 | 0 | 341 | 3 | 2 | 2.232 | 0
17 | 17 | 17 | 10 | fabric;3 | 0 | 347 | 4 | 3 | 2.232 | 0
18 | 17 | 17 | 10 | fabric;4 | 0 | 352 | 5 | 4 | 2.232 | 0
18 | 17 | 17 | 10 | dsp;0 | 1 | 0 | 0 | 0 | 2.533 | dsp
18 | 17 | 17 | 10 | dsp;1 | 1 | 14 | 2 | 1 | 2.189 | dsp
18 | 17 | 17 | 10 | dsp;2 | 1 | 20 | 3 | 2 | 1.246 | dsp
18 | 17 | 17 | 10 | dsp;3 | 1 | 26 | 4 | 3 | 0.535 | dsp
18 | 17 | 17 | 10 | dsp;4 | 1 | 0 | 0 | 0 | 7.3 | dsp
18 | 18 | 18 | 10 | fabric;0 | 0 | 370 | 0 | 0 | 2.287 | 0
18 | 18 | 18 | 10 | fabric;1 | 0 | 384 | 2 | 1 | 2.287 | 0
18 | 18 | 18 | 10 | fabric;2 | 0 | 390 | 3 | 2 | 2.287 | 0
18 | 18 | 18 | 10 | fabric;3 | 0 | 396 | 4 | 3 | 2.287 | 0
19 | 18 | 18 | 10 | fabric;4 | 0 | 401 | 5 | 4 | 2.287 | 0
19 | 18 | 18 | 10 | dsp;0 | 1 | 0 | 0 | 0 | 2.533 | dsp
19 | 18 | 18 | 10 | dsp;1 | 1 | 14 | 2 | 1 | 2.189 | dsp
19 | 18 | 18 | 10 | dsp;2 | 1 | 20 | 3 | 2 | 1.246 | dsp
19 | 18 | 18 | 10 | dsp;3 | 1 | 26 | 4 | 3 | 0.535 | dsp
19 | 18 | 18 | 10 | dsp;4 | 1 | 0 | 0 | 0 | 7.3 | dsp
19 | 19 | 19 | 10 | fabric;0 | 0 | 419 | 0 | 0 | 2.342 | 0
19 | 19 | 19 | 10 | fabric;1 | 0 | 433 | 2 | 1 | 2.342 | 0
19 | 19 | 19 | 10 | fabric;2 | 0 | 439 | 3 | 2 | 2.342 | 0
19 | 19 | 19 | 10 | fabric;3 | 0 | 445 | 4 | 3 | 2.342 | 0
19 | 19 | 19 | 10 | fabric;4 | 0 | 450 | 5 | 4 | 2.342 | 0
20 | 19 | 19 | 10 | dsp;0 | 1 | 0 | 0 | 0 | 2.533 | dsp
20 | 19 | 19 | 10 | dsp;1 | 1 | 14 | 2 | 1 | 2.189 | dsp
20 | 19 | 19 | 10 | dsp;2 | 1 | 20 | 3 | 2 | 1.246 | dsp
20 | 19 | 19 | 10 | dsp;3 | 1 | 26 | 4 | 3 | 0.535 | dsp
20 | 19 | 19 | 10 | dsp;4 | 1 | 0 | 0 | 0 | 7.3 | dsp
20 | 20 | 20 | 10 | fabric;0 | 0 | 468 | 0 | 0 | 2.397 | 0
20 | 20 | 20 | 10 | fabric;1 | 0 | 482 | 2 | 1 | 2.397 | 0
20 | 20 | 20 | 10 | fabric;2 | 0 | 488 | 3 | 2 | 2.397 | 0
20 | 20 | 20 | 10 | fabric;3 | 0 | 494 | 4 | 3 | 2.397 | 0
20 | 20 | 20 | 10 | fabric;4 | 0 | 499 | 5 | 4 | 2.397 | 0
21 | 20 | 20 | 10 | dsp;0 | 2 | 11 | 0 | 0 | 2.148 | dsp
21 | 20 | 20 | 10 | dsp;1 | 2 | 25 | 10 | 1 | 1.707 | dsp
21 | 20 | 20 | 10 | dsp;2 | 2 | 31 | 11 | 2 | 1.588 | dsp
21 | 20 | 20 | 10 | dsp;3 | 2 | 37 | 28 | 3 | 1.268 | dsp
21 | 20 | 20 | 10 | dsp;4 | 2 | 31 | 17 | 4 | 1.102 | dsp
21 | 21 | 21 | 10 | fabric;0 | 0 | 516 | 0 | 0 | 2.451 | 0
21 | 21 | 21 | 10 | fabric;1 | 0 | 530 | 2 | 1 | 2.451 | 0
21 | 21 | 21 | 10 | fabric;2 | 0 | 536 | 3 | 2 | 2.451 | 0
21 | 21 | 21 | 10 | fabric;3 | 0 | 542 | 4 | 3 | 2.451 | 0
21 | 21 | 21 | 10 | fabric;4 | 0 | 547 | 5 | 4 | 2.451 | 0
21 | 21 | 21 | 10 | dsp;0 | 2 | 14 | 0 | 0 | 2.246 | dsp
22 | 21 | 21 | 10 | dsp;1 | 2 | 28 | 12 | 1 | 1.773 | dsp
22 | 21 | 21 | 10 | dsp;2 | 2 | 34 | 13 | 2 | 1.645 | dsp
22 | 21 | 21 | 10 | dsp;3 | 2 | 40 | 34 | 3 | 1.352 | dsp
22 | 21 | 21 | 10 | dsp;4 | 2 | 31 | 20 | 4 | 1.144 | dsp
22 | 22 | 22 | 10 | fabric;0 | 0 | 565 | 0 | 0 | 2.506 | 0
22 | 22 | 22 | 10 | fabric;1 | 0 | 579 | 2 | 1 | 2.506 | 0
22 | 22 | 22 | 10 | fabric;2 | 0 | 585 | 3 | 2 | 2.506 | 0
22 | 22 | 22 | 10 | fabric;3 | 0 | 591 | 4 | 3 | 2.506 | 0
22 | 22 | 22 | 10 | fabric;4 | 0 | 596 | 5 | 4 | 2.506 | 0
22 | 22 | 22 | 10 | dsp;0 | 2 | 17 | 0 | 0 | 2.344 | dsp
23 | 22 | 22 | 10 | dsp;1 | 2 | 31 | 14 | 1 | 1.839 | dsp
23 | 22 | 22 | 10 | dsp;2 | 2 | 37 | 15 | 2 | 1.702 | dsp
23 | 22 | 22 | 10 | dsp;3 | 2 | 43 | 40 | 3 | 1.436 | dsp
23 | 22 | 22 | 10 | dsp;4 | 2 | 31 | 24 | 4 | 1.187 | dsp
23 | 23 | 23 | 10 | fabric;0 | 0 | 614 | 0 | 0 | 2.561 | 0
23 | 23 | 23 | 10 | fabric;1 | 0 | 628 | 2 | 1 | 2.561 | 0
23 | 23 | 23 | 10 | fabric;2 | 0 | 634 | 3 | 2 | 2.561 | 0
23 | 23 | 23 | 10 | fabric;3 | 0 | 640 | 4 | 3 | 2.561 | 0
23 | 23 | 23 | 10 | fabric;4 | 0 | 645 | 5 | 4 | 2.561 | 0
23 | 23 | 23 | 10 | dsp;0 | 2 | 20 | 0 | 0 | 2.441 | dsp
23 | 23 | 23 | 10 | dsp;1 | 2 | 34 | 16 | 1 | 1.906 | dsp
24 | 23 | 23 | 10 | dsp;2 | 2 | 40 | 17 | 2 | 1.759 | dsp
24 | 23 | 23 | 10 | dsp;3 | 2 | 46 | 46 | 3 | 1.52 | dsp
24 | 23 | 23 | 10 | dsp;4 | 2 | 31 | 27 | 4 | 1.229 | dsp
24 | 24 | 24 | 10 | fabric;0 | 0 | 663 | 0 | 0 | 2.616 | 0
24 | 24 | 24 | 10 | fabric;1 | 0 | 677 | 2 | 1 | 2.616 | 0
24 | 24 | 24 | 10 | fabric;2 | 0 | 683 | 3 | 2 | 2.616 | 0
24 | 24 | 24 | 10 | fabric;3 | 0 | 689 | 4 | 3 | 2.616 | 0
24 | 24 | 24 | 10 | fabric;4 | 0 | 694 | 5 | 4 | 2.616 | 0
24 | 24 | 24 | 10 | dsp;0 | 2 | 23 | 0 | 0 | 2.539 | dsp
24 | 24 | 24 | 10 | dsp;1 | 2 | 37 | 19 | 1 | 1.972 | dsp
25 | 24 | 24 | 10 | dsp;2 | 2 | 43 | 20 | 2 | 1.817 | dsp
25 | 24 | 24 | 10 | dsp;3 | 2 | 49 | 53 | 3 | 1.603 | dsp
25 | 24 | 24 | 10 | dsp;4 | 2 | 31 | 30 | 4 | 1.272 | dsp
25 | 25 | 25 | 10 | fabric;0 | 0 | 711 | 0 | 0 | 2.671 | 0
25 | 25 | 25 | 10 | fabric;1 | 0 | 725 | 2 | 1 | 2.671 | 0
25 | 25 | 25 | 10 | fabric;2 | 0 | 731 | 3 | 2 | 2.671 | 0
25 | 25 | 25 | 10 | fabric;3 | 0 | 737 | 4 | 3 | 2.671 | 0
25 | 25 | 25 | 10 | fabric;4 | 0 | 742 | 5 | 4 | 2.671 | 0
25 | 25 | 25 | 10 | dsp;0 | 2 | 26 | 0 | 0 | 2.637 | dsp
25 | 25 | 25 | 10 | dsp;1 | 2 | 40 | 21 | 1 | 2.038 | dsp
25 | 25 | 25 | 10 | dsp;2 | 2 | 46 | 22 | 2 | 1.874 | dsp
26 | 25 | 25 | 10 | dsp;3 | 2 | 52 | 59 | 3 | 1.687 | dsp
26 | 25 | 25 | 10 | dsp;4 | 2 | 31 | 33 | 4 | 1.314 | dsp
26 | 26 | 26 | 10 | fabric;0 | 0 | 760 | 0 | 0 | 2.726 | 0
26 | 26 | 26 | 10 | fabric;1 | 0 | 774 | 2 | 1 | 2.726 | 0
26 | 26 | 26 | 10 | fabric;2 | 0 | 780 | 3 | 2 | 2.726 | 0
26 | 26 | 26 | 10 | fabric;3 | 0 | 786 | 4 | 3 | 2.726 | 0
26 | 26 | 26 | 10 | fabric;4 | 0 | 791 | 5 | 4 | 2.726 | 0
26 | 26 | 26 | 10 | dsp;0 | 2 | 29 | 0 | 0 | 2.734 | dsp
26 | 26 | 26 | 10 | dsp;1 | 2 | 43 | 23 | 1 | 2.104 | dsp
26 | 26 | 26 | 10 | dsp;2 | 2 | 49 | 24 | 2 | 1.931 | dsp
27 | 26 | 26 | 10 | dsp;3 | 2 | 55 | 65 | 3 | 1.771 | dsp
27 | 26 | 26 | 10 | dsp;4 | 2 | 31 | 36 | 4 | 1.356 | dsp
27 | 27 | 27 | 10 | fabric;0 | 0 | 809 | 0 | 0 | 2.781 | 0
27 | 27 | 27 | 10 | fabric;1 | 0 | 823 | 2 | 1 | 2.781 | 0
27 | 27 | 27 | 10 | fabric;2 | 0 | 829 | 3 | 2 | 2.781 | 0
27 | 27 | 27 | 10 | fabric;3 | 0 | 835 | 4 | 3 | 2.781 | 0
27 | 27 | 27 | 10 | fabric;4 | 0 | 840 | 5 | 4 | 2.781 | 0
27 | 27 | 27 | 10 | dsp;0 | 2 | 32 | 0 | 0 | 2.832 | dsp
27 | 27 | 27 | 10 | dsp;1 | 2 | 46 | 25 | 1 | 2.171 | dsp
27 | 27 | 27 | 10 | dsp;2 | 2 | 52 | 26 | 2 | 1.988 | dsp
27 | 27 | 27 | 10 | dsp;3 | 2 | 58 | 71 | 3 | 1.855 | dsp
28 | 27 | 27 | 10 | dsp;4 | 2 | 31 | 40 | 4 | 1.399 | dsp
28 | 28 | 28 | 10 | fabric;0 | 0 | 858 | 0 | 0 | 2.836 | 0
28 | 28 | 28 | 10 | fabric;1 | 0 | 872 | 2 | 1 | 2.836 | 0
28 | 28 | 28 | 10 | fabric;2 | 0 | 878 | 3 | 2 | 2.836 | 0
28 | 28 | 28 | 10 | fabric;3 | 0 | 884 | 4 | 3 | 2.836 | 0
28 | 28 | 28 | 10 | fabric;4 | 0 | 889 | 5 | 4 | 2.836 | 0
28 | 28 | 28 | 10 | dsp;0 | 3 | 35 | 0 | 0 | 2.929 | dsp
28 | 28 | 28 | 10 | dsp;1 | 3 | 49 | 27 | 1 | 2.237 | dsp
28 | 28 | 28 | 10 | dsp;2 | 3 | 55 | 28 | 2 | 2.045 | dsp
28 | 28 | 28 | 10 | dsp;3 | 3 | 61 | 77 | 3 | 1.939 | dsp
29 | 28 | 28 | 10 | dsp;4 | 3 | 31 | 43 | 4 | 1.441 | dsp
29 | 29 | 29 | 10 | fabric;0 | 0 | 906 | 0 | 0 | 2.89 | 0
29 | 29 | 29 | 10 | fabric;1 | 0 | 920 | 2 | 1 | 2.89 | 0
29 | 29 | 29 | 10 | fabric;2 | 0 | 926 | 3 | 2 | 2.89 | 0
29 | 29 | 29 | 10 | fabric;3 | 0 | 932 | 4 | 3 | 2.89 | 0
29 | 29 | 29 | 10 | fabric;4 | 0 | 937 | 5 | 4 | 2.89 | 0
29 | 29 | 29 | 10 | dsp;0 | 3 | 38 | 0 | 0 | 3.027 | dsp
29 | 29 | 29 | 10 | dsp;1 | 3 | 52 | 29 | 1 | 2.303 | dsp
29 | 29 | 29 | 10 | dsp;2 | 3 | 58 | 30 | 2 | 2.102 | dsp
29 | 29 | 29 | 10 | dsp;3 | 3 | 64 | 83 | 3 | 2.023 | dsp
29 | 29 | 29 | 10 | dsp;4 | 3 | 31 | 46 | 4 | 1.484 | dsp
30 | 30 | 30 | 10 | fabric;0 | 0 | 955 | 0 | 0 | 2.945 | 0
30 | 30 | 30 | 10 | fabric;1 | 0 | 969 | 2 | 1 | 2.945 | 0
30 | 30 | 30 | 10 | fabric;2 | 0 | 975 | 3 | 2 | 2.945 | 0
30 | 30 | 30 | 10 | fabric;3 | 0 | 981 | 4 | 3 | 2.945 | 0
30 | 30 | 30 | 10 | fabric;4 | 0 | 986 | 5 | 4 | 2.945 | 0
30 | 30 | 30 | 10 | dsp;0 | 3 | 41 | 0 | 0 | 3.125 | dsp
30 | 30 | 30 | 10 | dsp;1 | 3 | 55 | 31 | 1 | 2.369 | dsp
30 | 30 | 30 | 10 | dsp;2 | 3 | 61 | 32 | 2 | 2.16 | dsp
30 | 30 | 30 | 10 | dsp;3 | 3 | 67 | 89 | 3 | 2.107 | dsp
30 | 30 | 30 | 10 | dsp;4 | 3 | 31 | 49 | 4 | 1.526 | dsp
31 | 31 | 31 | 10 | fabric;0 | 0 | 1004 | 0 | 0 | 3 | 0
31 | 31 | 31 | 10 | fabric;1 | 0 | 1018 | 2 | 1 | 3 | 0
31 | 31 | 31 | 10 | fabric;2 | 0 | 1024 | 3 | 2 | 3 | 0
31 | 31 | 31 | 10 | fabric;3 | 0 | 1030 | 4 | 3 | 3 | 0
31 | 31 | 31 | 10 | fabric;4 | 0 | 1035 | 5 | 4 | 3 | 0
31 | 31 | 31 | 10 | dsp;0 | 3 | 44 | 0 | 0 | 3.222 | dsp
31 | 31 | 31 | 10 | dsp;1 | 3 | 58 | 33 | 1 | 2.436 | dsp
31 | 31 | 31 | 10 | dsp;2 | 3 | 64 | 34 | 2 | 2.217 | dsp
31 | 31 | 31 | 10 | dsp;3 | 3 | 70 | 95 | 3 | 2.191 | dsp
31 | 31 | 31 | 10 | dsp;4 | 3 | 31 | 52 | 4 | 1.569 | dsp
31 | 32 | 32 | 10 | fabric;0 | 0 | 1053 | 0 | 0 | 3.055 | 0
32 | 32 | 32 | 10 | fabric;1 | 0 | 1067 | 2 | 1 | 3.055 | 0
32 | 32 | 32 | 10 | fabric;2 | 0 | 1073 | 3 | 2 | 3.055 | 0
32 | 32 | 32 | 10 | fabric;3 | 0 | 1079 | 4 | 3 | 3.055 | 0
32 | 32 | 32 | 10 | fabric;4 | 0 | 1084 | 5 | 4 | 3.055 | 0
32 | 32 | 32 | 10 | dsp;0 | 3 | 47 | 0 | 0 | 3.32 | dsp
32 | 32 | 32 | 10 | dsp;1 | 3 | 61 | 36 | 1 | 2.502 | dsp
32 | 32 | 32 | 10 | dsp;2 | 3 | 67 | 37 | 2 | 2.274 | dsp
32 | 32 | 32 | 10 | dsp;3 | 3 | 73 | 102 | 3 | 2.275 | dsp
32 | 32 | 32 | 10 | dsp;4 | 3 | 31 | 56 | 4 | 1.611 | dsp
32 | 33 | 33 | 10 | fabric;0 | 0 | 1131 | 0 | 0 | 3.067 | 0
33 | 33 | 33 | 10 | fabric;1 | 0 | 1145 | 2 | 1 | 3.067 | 0
33 | 33 | 33 | 10 | fabric;2 | 0 | 1151 | 3 | 2 | 3.067 | 0
33 | 33 | 33 | 10 | fabric;3 | 0 | 1157 | 4 | 3 | 3.067 | 0
33 | 33 | 33 | 10 | fabric;4 | 0 | 1162 | 5 | 4 | 3.067 | 0
33 | 33 | 33 | 10 | dsp;0 | 3 | 52 | 0 | 0 | 3.382 | dsp
33 | 33 | 33 | 10 | dsp;1 | 3 | 64 | 38 | 1 | 2.549 | dsp
33 | 33 | 33 | 10 | dsp;2 | 3 | 70 | 39 | 2 | 2.318 | dsp
33 | 33 | 33 | 10 | dsp;3 | 3 | 76 | 106 | 3 | 2.318 | dsp
33 | 33 | 33 | 10 | dsp;4 | 3 | 38 | 60 | 4 | 1.634 | dsp
33 | 34 | 34 | 10 | fabric;0 | 0 | 1210 | 0 | 0 | 3.079 | 0
33 | 34 | 34 | 10 | fabric;1 | 0 | 1224 | 2 | 1 | 3.079 | 0
34 | 34 | 34 | 10 | fabric;2 | 0 | 1230 | 3 | 2 | 3.079 | 0
34 | 34 | 34 | 10 | fabric;3 | 0 | 1236 | 4 | 3 | 3.079 | 0
34 | 34 | 34 | 10 | fabric;4 | 0 | 1241 | 5 | 4 | 3.079 | 0
34 | 34 | 34 | 10 | dsp;0 | 3 | 58 | 0 | 0 | 3.444 | dsp
34 | 34 | 34 | 10 | dsp;1 | 3 | 67 | 40 | 1 | 2.596 | dsp
34 | 34 | 34 | 10 | dsp;2 | 3 | 73 | 41 | 2 | 2.362 | dsp
34 | 34 | 34 | 10 | dsp;3 | 3 | 79 | 110 | 3 | 2.361 | dsp
34 | 34 | 34 | 10 | dsp;4 | 3 | 46 | 64 | 4 | 1.656 | dsp
34 | 35 | 35 | 10 | fabric;0 | 0 | 1289 | 0 | 0 | 3.091 | 0
34 | 35 | 35 | 10 | fabric;1 | 0 | 1303 | 2 | 1 | 3.091 | 0
35 | 35 | 35 | 10 | fabric;2 | 0 | 1309 | 3 | 2 | 3.091 | 0
35 | 35 | 35 | 10 | fabric;3 | 0 | 1315 | 4 | 3 | 3.091 | 0
35 | 35 | 35 | 10 | fabric;4 | 0 | 1320 | 5 | 4 | 3.091 | 0
35 | 35 | 35 | 10 | dsp;0 | 3 | 64 | 0 | 0 | 3.505 | dsp
35 | 35 | 35 | 10 | dsp;1 | 3 | 70 | 42 | 1 | 2.643 | dsp
35 | 35 | 35 | 10 | dsp;2 | 3 | 76 | 43 | 2 | 2.407 | dsp
35 | 35 | 35 | 10 | dsp;3 | 3 | 82 | 114 | 3 | 2.405 | dsp
35 | 35 | 35 | 10 | dsp;4 | 3 | 54 | 68 | 4 | 1.679 | dsp
35 | 36 | 36 | 10 | fabric;0 | 0 | 1368 | 0 | 0 | 3.103 | 0
35 | 36 | 36 | 10 | fabric;1 | 0 | 1382 | 2 | 1 | 3.103 | 0
35 | 36 | 36 | 10 | fabric;2 | 0 | 1388 | 3 | 2 | 3.103 | 0
36 | 36 | 36 | 10 | fabric;3 | 0 | 1394 | 4 | 3 | 3.103 | 0
36 | 36 | 36 | 10 | fabric;4 | 0 | 1399 | 5 | 4 | 3.103 | 0
36 | 36 | 36 | 10 | dsp;0 | 3 | 70 | 0 | 0 | 3.567 | dsp
36 | 36 | 36 | 10 | dsp;1 | 3 | 73 | 44 | 1 | 2.69 | dsp
36 | 36 | 36 | 10 | dsp;2 | 3 | 79 | 45 | 2 | 2.451 | dsp
36 | 36 | 36 | 10 | dsp;3 | 3 | 85 | 118 | 3 | 2.448 | dsp
36 | 36 | 36 | 10 | dsp;4 | 3 | 62 | 72 | 4 | 1.702 | dsp
36 | 37 | 37 | 10 | fabric;0 | 0 | 1446 | 0 | 0 | 3.114 | 0
36 | 37 | 37 | 10 | fabric;1 | 0 | 1460 | 2 | 1 | 3.114 | 0
36 | 37 | 37 | 10 | fabric;2 | 0 | 1466 | 3 | 2 | 3.114 | 0
37 | 37 | 37 | 10 | fabric;3 | 0 | 1472 | 4 | 3 | 3.114 | 0
37 | 37 | 37 | 10 | fabric;4 | 0 | 1477 | 5 | 4 | 3.114 | 0
37 | 37 | 37 | 10 | dsp;0 | 3 | 75 | 0 | 0 | 3.629 | dsp
37 | 37 | 37 | 10 | dsp;1 | 3 | 76 | 46 | 1 | 2.738 | dsp
37 | 37 | 37 | 10 | dsp;2 | 3 | 82 | 47 | 2 | 2.495 | dsp
37 | 37 | 37 | 10 | dsp;3 | 3 | 88 | 122 | 3 | 2.491 | dsp
37 | 37 | 37 | 10 | dsp;4 | 3 | 70 | 76 | 4 | 1.725 | dsp
37 | 38 | 38 | 10 | fabric;0 | 0 | 1525 | 0 | 0 | 3.126 | 0
37 | 38 | 38 | 10 | fabric;1 | 0 | 1539 | 2 | 1 | 3.126 | 0
37 | 38 | 38 | 10 | fabric;2 | 0 | 1545 | 3 | 2 | 3.126 | 0
37 | 38 | 38 | 10 | fabric;3 | 0 | 1551 | 4 | 3 | 3.126 | 0
38 | 38 | 38 | 10 | fabric;4 | 0 | 1556 | 5 | 4 | 3.126 | 0
38 | 38 | 38 | 10 | dsp;0 | 4 | 81 | 0 | 0 | 3.691 | dsp
38 | 38 | 38 | 10 | dsp;1 | 4 | 79 | 48 | 1 | 2.785 | dsp
38 | 38 | 38 | 10 | dsp;2 | 4 | 85 | 49 | 2 | 2.539 | dsp
38 | 38 | 38 | 10 | dsp;3 | 4 | 91 | 126 | 3 | 2.534 | dsp
38 | 38 | 38 | 10 | dsp;4 | 4 | 77 | 80 | 4 | 1.747 | dsp
38 | 39 | 39 | 10 | fabric;0 | 0 | 1604 | 0 | 0 | 3.138 | 0
38 | 39 | 39 | 10 | fabric;1 | 0 | 1618 | 2 | 1 | 3.138 | 0
38 | 39 | 39 | 10 | fabric;2 | 0 | 1624 | 3 | 2 | 3.138 | 0
38 | 39 | 39 | 10 | fabric;3 | 0 | 1630 | 4 | 3 | 3.138 | 0
39 | 39 | 39 | 10 | fabric;4 | 0 | 1635 | 5 | 4 | 3.138 | 0
39 | 39 | 39 | 10 | dsp;0 | 4 | 87 | 0 | 0 | 3.752 | dsp
39 | 39 | 39 | 10 | dsp;1 | 4 | 82 | 50 | 1 | 2.832 | dsp
39 | 39 | 39 | 10 | dsp;2 | 4 | 88 | 51 | 2 | 2.584 | dsp
39 | 39 | 39 | 10 | dsp;3 | 4 | 94 | 130 | 3 | 2.577 | dsp
39 | 39 | 39 | 10 | dsp;4 | 4 | 85 | 84 | 4 | 1.77 | dsp
39 | 40 | 40 | 10 | fabric;0 | 0 | 1683 | 0 | 0 | 3.15 | 0
39 | 40 | 40 | 10 | fabric;1 | 0 | 1697 | 2 | 1 | 3.15 | 0
39 | 40 | 40 | 10 | fabric;2 | 0 | 1703 | 3 | 2 | 3.15 | 0
39 | 40 | 40 | 10 | fabric;3 | 0 | 1709 | 4 | 3 | 3.15 | 0
39 | 40 | 40 | 10 | fabric;4 | 0 | 1714 | 5 | 4 | 3.15 | 0
40 | 40 | 40 | 10 | dsp;0 | 4 | 93 | 0 | 0 | 3.814 | dsp
40 | 40 | 40 | 10 | dsp;1 | 4 | 85 | 53 | 1 | 2.879 | dsp
40 | 40 | 40 | 10 | dsp;2 | 4 | 91 | 54 | 2 | 2.628 | dsp
40 | 40 | 40 | 10 | dsp;3 | 4 | 97 | 135 | 3 | 2.62 | dsp
40 | 40 | 40 | 10 | dsp;4 | 4 | 93 | 88 | 4 | 1.793 | dsp
40 | 41 | 41 | 10 | fabric;0 | 0 | 1773 | 0 | 0 | 3.154 | 0
40 | 41 | 41 | 10 | fabric;1 | 0 | 1787 | 2 | 1 | 3.154 | 0
40 | 41 | 41 | 10 | fabric;2 | 0 | 1793 | 3 | 2 | 3.154 | 0
40 | 41 | 41 | 10 | fabric;3 | 0 | 1799 | 4 | 3 | 3.154 | 0
40 | 41 | 41 | 10 | fabric;4 | 0 | 1804 | 5 | 4 | 3.154 | 0
41 | 41 | 41 | 10 | dsp;0 | 4 | 99 | 0 | 0 | 3.876 | dsp
41 | 41 | 41 | 10 | dsp;1 | 4 | 88 | 55 | 1 | 2.926 | dsp
41 | 41 | 41 | 10 | dsp;2 | 4 | 94 | 56 | 2 | 2.672 | dsp
41 | 41 | 41 | 10 | dsp;3 | 4 | 100 | 139 | 3 | 2.664 | dsp
41 | 41 | 41 | 10 | dsp;4 | 4 | 101 | 92 | 4 | 1.815 | dsp
41 | 42 | 42 | 10 | fabric;0 | 0 | 1863 | 0 | 0 | 3.158 | 0
41 | 42 | 42 | 10 | fabric;1 | 0 | 1877 | 2 | 1 | 3.158 | 0
41 | 42 | 42 | 10 | fabric;2 | 0 | 1883 | 3 | 2 | 3.158 | 0
41 | 42 | 42 | 10 | fabric;3 | 0 | 1889 | 4 | 3 | 3.158 | 0
41 | 42 | 42 | 10 | fabric;4 | 0 | 1894 | 5 | 4 | 3.158 | 0
41 | 42 | 42 | 10 | dsp;0 | 4 | 104 | 0 | 0 | 3.938 | dsp
42 | 42 | 42 | 10 | dsp;1 | 4 | 91 | 57 | 1 | 2.973 | dsp
42 | 42 | 42 | 10 | dsp;2 | 4 | 97 | 58 | 2 | 2.716 | dsp
42 | 42 | 42 | 10 | dsp;3 | 4 | 103 | 143 | 3 | 2.707 | dsp
42 | 42 | 42 | 10 | dsp;4 | 4 | 109 | 96 | 4 | 1.838 | dsp
42 | 43 | 43 | 10 | fabric;0 | 0 | 1953 | 0 | 0 | 3.162 | 0
42 | 43 | 43 | 10 | fabric;1 | 0 | 1967 | 2 | 1 | 3.162 | 0
42 | 43 | 43 | 10 | fabric;2 | 0 | 1973 | 3 | 2 | 3.162 | 0
42 | 43 | 43 | 10 | fabric;3 | 0 | 1979 | 4 | 3 | 3.162 | 0
42 | 43 | 43 | 10 | fabric;4 | 0 | 1984 | 5 | 4 | 3.162 | 0
42 | 43 | 43 | 10 | dsp;0 | 4 | 110 | 0 | 0 | 4 | dsp
43 | 43 | 43 | 10 | dsp;1 | 4 | 95 | 59 | 1 | 3.02 | dsp
43 | 43 | 43 | 10 | dsp;2 | 4 | 101 | 60 | 2 | 2.76 | dsp
43 | 43 | 43 | 10 | dsp;3 | 4 | 107 | 147 | 3 | 2.75 | dsp
43 | 43 | 43 | 10 | dsp;4 | 4 | 116 | 100 | 4 | 1.861 | dsp
43 | 44 | 44 | 10 | fabric;0 | 0 | 2043 | 0 | 0 | 3.166 | 0
43 | 44 | 44 | 10 | fabric;1 | 0 | 2057 | 2 | 1 | 3.166 | 0
43 | 44 | 44 | 10 | fabric;2 | 0 | 2063 | 3 | 2 | 3.166 | 0
43 | 44 | 44 | 10 | fabric;3 | 0 | 2069 | 4 | 3 | 3.166 | 0
43 | 44 | 44 | 10 | fabric;4 | 0 | 2074 | 5 | 4 | 3.166 | 0
43 | 44 | 44 | 10 | dsp;0 | 3 | 116 | 0 | 0 | 4.061 | dsp
43 | 44 | 44 | 10 | dsp;1 | 3 | 98 | 61 | 1 | 3.067 | dsp
44 | 44 | 44 | 10 | dsp;2 | 3 | 104 | 62 | 2 | 2.805 | dsp
44 | 44 | 44 | 10 | dsp;3 | 3 | 110 | 151 | 3 | 2.793 | dsp
44 | 44 | 44 | 10 | dsp;4 | 3 | 124 | 104 | 4 | 1.884 | dsp
44 | 45 | 45 | 10 | fabric;0 | 0 | 2133 | 0 | 0 | 3.17 | 0
44 | 45 | 45 | 10 | fabric;1 | 0 | 2147 | 2 | 1 | 3.17 | 0
44 | 45 | 45 | 10 | fabric;2 | 0 | 2153 | 3 | 2 | 3.17 | 0
44 | 45 | 45 | 10 | fabric;3 | 0 | 2159 | 4 | 3 | 3.17 | 0
44 | 45 | 45 | 10 | fabric;4 | 0 | 2164 | 5 | 4 | 3.17 | 0
44 | 45 | 45 | 10 | dsp;0 | 6 | 122 | 0 | 0 | 4.123 | dsp
44 | 45 | 45 | 10 | dsp;1 | 6 | 101 | 63 | 1 | 3.115 | dsp
45 | 45 | 45 | 10 | dsp;2 | 6 | 107 | 64 | 2 | 2.849 | dsp
45 | 45 | 45 | 10 | dsp;3 | 6 | 113 | 155 | 3 | 2.836 | dsp
45 | 45 | 45 | 10 | dsp;4 | 6 | 132 | 108 | 4 | 1.906 | dsp
45 | 46 | 46 | 10 | fabric;0 | 0 | 2223 | 0 | 0 | 3.174 | 0
45 | 46 | 46 | 10 | fabric;1 | 0 | 2237 | 2 | 1 | 3.174 | 0
45 | 46 | 46 | 10 | fabric;2 | 0 | 2243 | 3 | 2 | 3.174 | 0
45 | 46 | 46 | 10 | fabric;3 | 0 | 2249 | 4 | 3 | 3.174 | 0
45 | 46 | 46 | 10 | fabric;4 | 0 | 2254 | 5 | 4 | 3.174 | 0
45 | 46 | 46 | 10 | dsp;0 | 6 | 127 | 0 | 0 | 4.185 | dsp
45 | 46 | 46 | 10 | dsp;1 | 6 | 104 | 65 | 1 | 3.162 | dsp
45 | 46 | 46 | 10 | dsp;2 | 6 | 110 | 66 | 2 | 2.893 | dsp
46 | 46 | 46 | 10 | dsp;3 | 6 | 116 | 159 | 3 | 2.88 | dsp
46 | 46 | 46 | 10 | dsp;4 | 6 | 140 | 112 | 4 | 1.929 | dsp
46 | 47 | 47 | 10 | fabric;0 | 0 | 2313 | 0 | 0 | 3.178 | 0
46 | 47 | 47 | 10 | fabric;1 | 0 | 2327 | 2 | 1 | 3.178 | 0
46 | 47 | 47 | 10 | fabric;2 | 0 | 2333 | 3 | 2 | 3.178 | 0
46 | 47 | 47 | 10 | fabric;3 | 0 | 2339 | 4 | 3 | 3.178 | 0
46 | 47 | 47 | 10 | fabric;4 | 0 | 2344 | 5 | 4 | 3.178 | 0
46 | 47 | 47 | 10 | dsp;0 | 6 | 133 | 0 | 0 | 4.247 | dsp
46 | 47 | 47 | 10 | dsp;1 | 6 | 107 | 67 | 1 | 3.209 | dsp
46 | 47 | 47 | 10 | dsp;2 | 6 | 113 | 68 | 2 | 2.937 | dsp
47 | 47 | 47 | 10 | dsp;3 | 6 | 119 | 163 | 3 | 2.923 | dsp
47 | 47 | 47 | 10 | dsp;4 | 6 | 148 | 116 | 4 | 1.952 | dsp
47 | 48 | 48 | 10 | fabric;0 | 0 | 2403 | 0 | 0 | 3.182 | 0
47 | 48 | 48 | 10 | fabric;1 | 0 | 2417 | 2 | 1 | 3.182 | 0
47 | 48 | 48 | 10 | fabric;2 | 0 | 2423 | 3 | 2 | 3.182 | 0
47 | 48 | 48 | 10 | fabric;3 | 0 | 2429 | 4 | 3 | 3.182 | 0
47 | 48 | 48 | 10 | fabric;4 | 0 | 2434 | 5 | 4 | 3.182 | 0
47 | 48 | 48 | 10 | dsp;0 | 6 | 139 | 0 | 0 | 4.308 | dsp
47 | 48 | 48 | 10 | dsp;1 | 6 | 110 | 70 | 1 | 3.256 | dsp
47 | 48 | 48 | 10 | dsp;2 | 6 | 116 | 71 | 2 | 2.982 | dsp
47 | 48 | 48 | 10 | dsp;3 | 6 | 122 | 168 | 3 | 2.966 | dsp
48 | 48 | 48 | 10 | dsp;4 | 6 | 156 | 120 | 4 | 1.974 | dsp
48 | 49 | 49 | 10 | fabric;0 | 0 | 2493 | 0 | 0 | 3.186 | 0
48 | 49 | 49 | 10 | fabric;1 | 0 | 2507 | 2 | 1 | 3.186 | 0
48 | 49 | 49 | 10 | fabric;2 | 0 | 2513 | 3 | 2 | 3.186 | 0
48 | 49 | 49 | 10 | fabric;3 | 0 | 2519 | 4 | 3 | 3.186 | 0
48 | 49 | 49 | 10 | fabric;4 | 0 | 2524 | 5 | 4 | 3.186 | 0
48 | 49 | 49 | 10 | dsp;0 | 6 | 145 | 0 | 0 | 4.37 | dsp
48 | 49 | 49 | 10 | dsp;1 | 6 | 113 | 72 | 1 | 3.303 | dsp
48 | 49 | 49 | 10 | dsp;2 | 6 | 119 | 73 | 2 | 3.026 | dsp
48 | 49 | 49 | 10 | dsp;3 | 6 | 125 | 172 | 3 | 3.009 | dsp
49 | 49 | 49 | 10 | dsp;4 | 6 | 163 | 124 | 4 | 1.997 | dsp
49 | 50 | 50 | 10 | fabric;0 | 0 | 2583 | 0 | 0 | 3.19 | 0
49 | 50 | 50 | 10 | fabric;1 | 0 | 2597 | 2 | 1 | 3.19 | 0
49 | 50 | 50 | 10 | fabric;2 | 0 | 2603 | 3 | 2 | 3.19 | 0
49 | 50 | 50 | 10 | fabric;3 | 0 | 2609 | 4 | 3 | 3.19 | 0
49 | 50 | 50 | 10 | fabric;4 | 0 | 2614 | 5 | 4 | 3.19 | 0
49 | 50 | 50 | 10 | dsp;0 | 6 | 151 | 0 | 0 | 4.432 | dsp
49 | 50 | 50 | 10 | dsp;1 | 6 | 116 | 74 | 1 | 3.35 | dsp
49 | 50 | 50 | 10 | dsp;2 | 6 | 122 | 75 | 2 | 3.07 | dsp
49 | 50 | 50 | 10 | dsp;3 | 6 | 128 | 176 | 3 | 3.052 | dsp
49 | 50 | 50 | 10 | dsp;4 | 6 | 171 | 128 | 4 | 2.02 | dsp
50 | 51 | 51 | 10 | fabric;0 | 0 | 2702 | 0 | 0 | 3.194 | 0
50 | 51 | 51 | 10 | fabric;1 | 0 | 2716 | 2 | 1 | 3.194 | 0
50 | 51 | 51 | 10 | fabric;2 | 0 | 2722 | 3 | 2 | 3.194 | 0
50 | 51 | 51 | 10 | fabric;3 | 0 | 2728 | 4 | 3 | 3.194 | 0
50 | 51 | 51 | 10 | fabric;4 | 0 | 2733 | 5 | 4 | 3.194 | 0
50 | 51 | 51 | 10 | dsp;0 | 6 | 156 | 0 | 0 | 4.494 | dsp
50 | 51 | 51 | 10 | dsp;1 | 6 | 119 | 76 | 1 | 3.397 | dsp
50 | 51 | 51 | 10 | dsp;2 | 6 | 125 | 77 | 2 | 3.114 | dsp
50 | 51 | 51 | 10 | dsp;3 | 6 | 131 | 180 | 3 | 3.096 | dsp
50 | 51 | 51 | 10 | dsp;4 | 6 | 179 | 132 | 4 | 2.043 | dsp
51 | 52 | 52 | 10 | fabric;0 | 0 | 2822 | 0 | 0 | 3.199 | 0
51 | 52 | 52 | 10 | fabric;1 | 0 | 2836 | 2 | 1 | 3.199 | 0
51 | 52 | 52 | 10 | fabric;2 | 0 | 2842 | 3 | 2 | 3.199 | 0
51 | 52 | 52 | 10 | fabric;3 | 0 | 2848 | 4 | 3 | 3.199 | 0
51 | 52 | 52 | 10 | fabric;4 | 0 | 2853 | 5 | 4 | 3.199 | 0
51 | 52 | 52 | 10 | dsp;0 | 8 | 162 | 0 | 0 | 4.556 | dsp
51 | 52 | 52 | 10 | dsp;1 | 8 | 122 | 78 | 1 | 3.444 | dsp
51 | 52 | 52 | 10 | dsp;2 | 8 | 128 | 79 | 2 | 3.158 | dsp
51 | 52 | 52 | 10 | dsp;3 | 8 | 134 | 184 | 3 | 3.139 | dsp
51 | 52 | 52 | 10 | dsp;4 | 8 | 187 | 136 | 4 | 2.065 | dsp
51 | 53 | 53 | 10 | fabric;0 | 0 | 2942 | 0 | 0 | 3.203 | 0
52 | 53 | 53 | 10 | fabric;1 | 0 | 2956 | 2 | 1 | 3.203 | 0
52 | 53 | 53 | 10 | fabric;2 | 0 | 2962 | 3 | 2 | 3.203 | 0
52 | 53 | 53 | 10 | fabric;3 | 0 | 2968 | 4 | 3 | 3.203 | 0
52 | 53 | 53 | 10 | fabric;4 | 0 | 2973 | 5 | 4 | 3.203 | 0
52 | 53 | 53 | 10 | dsp;0 | 8 | 168 | 0 | 0 | 4.617 | dsp
52 | 53 | 53 | 10 | dsp;1 | 8 | 125 | 80 | 1 | 3.492 | dsp
52 | 53 | 53 | 10 | dsp;2 | 8 | 131 | 81 | 2 | 3.203 | dsp
52 | 53 | 53 | 10 | dsp;3 | 8 | 137 | 188 | 3 | 3.182 | dsp
52 | 53 | 53 | 10 | dsp;4 | 8 | 195 | 140 | 4 | 2.088 | dsp
52 | 54 | 54 | 10 | fabric;0 | 0 | 3062 | 0 | 0 | 3.207 | 0
53 | 54 | 54 | 10 | fabric;1 | 0 | 3076 | 2 | 1 | 3.207 | 0
53 | 54 | 54 | 10 | fabric;2 | 0 | 3082 | 3 | 2 | 3.207 | 0
53 | 54 | 54 | 10 | fabric;3 | 0 | 3088 | 4 | 3 | 3.207 | 0
53 | 54 | 54 | 10 | fabric;4 | 0 | 3093 | 5 | 4 | 3.207 | 0
53 | 54 | 54 | 10 | dsp;0 | 8 | 174 | 0 | 0 | 4.679 | dsp
53 | 54 | 54 | 10 | dsp;1 | 8 | 129 | 82 | 1 | 3.539 | dsp
53 | 54 | 54 | 10 | dsp;2 | 8 | 135 | 83 | 2 | 3.247 | dsp
53 | 54 | 54 | 10 | dsp;3 | 8 | 141 | 192 | 3 | 3.225 | dsp
53 | 54 | 54 | 10 | dsp;4 | 8 | 202 | 144 | 4 | 2.111 | dsp
53 | 55 | 55 | 10 | fabric;0 | 0 | 3181 | 0 | 0 | 3.212 | 0
53 | 55 | 55 | 10 | fabric;1 | 0 | 3195 | 2 | 1 | 3.212 | 0
54 | 55 | 55 | 10 | fabric;2 | 0 | 3201 | 3 | 2 | 3.212 | 0
54 | 55 | 55 | 10 | fabric;3 | 0 | 3207 | 4 | 3 | 3.212 | 0
54 | 55 | 55 | 10 | fabric;4 | 0 | 3212 | 5 | 4 | 3.212 | 0
54 | 55 | 55 | 10 | dsp;0 | 8 | 179 | 0 | 0 | 4.741 | dsp
54 | 55 | 55 | 10 | dsp;1 | 8 | 132 | 84 | 1 | 3.586 | dsp
54 | 55 | 55 | 10 | dsp;2 | 8 | 138 | 85 | 2 | 3.291 | dsp
54 | 55 | 55 | 10 | dsp;3 | 8 | 144 | 196 | 3 | 3.268 | dsp
54 | 55 | 55 | 10 | dsp;4 | 8 | 210 | 148 | 4 | 2.134 | dsp
54 | 56 | 56 | 10 | fabric;0 | 0 | 3301 | 0 | 0 | 3.216 | 0
54 | 56 | 56 | 10 | fabric;1 | 0 | 3315 | 2 | 1 | 3.216 | 0
55 | 56 | 56 | 10 | fabric;2 | 0 | 3321 | 3 | 2 | 3.216 | 0
55 | 56 | 56 | 10 | fabric;3 | 0 | 3327 | 4 | 3 | 3.216 | 0
55 | 56 | 56 | 10 | fabric;4 | 0 | 3332 | 5 | 4 | 3.216 | 0
55 | 56 | 56 | 10 | dsp;0 | 8 | 185 | 0 | 0 | 4.803 | dsp
55 | 56 | 56 | 10 | dsp;1 | 8 | 135 | 87 | 1 | 3.633 | dsp
55 | 56 | 56 | 10 | dsp;2 | 8 | 141 | 88 | 2 | 3.335 | dsp
55 | 56 | 56 | 10 | dsp;3 | 8 | 147 | 201 | 3 | 3.312 | dsp
55 | 56 | 56 | 10 | dsp;4 | 8 | 218 | 152 | 4 | 2.156 | dsp
55 | 57 | 57 | 10 | fabric;0 | 0 | 3421 | 0 | 0 | 3.22 | 0
55 | 57 | 57 | 10 | fabric;1 | 0 | 3435 | 2 | 1 | 3.22 | 0
55 | 57 | 57 | 10 | fabric;2 | 0 | 3441 | 3 | 2 | 3.22 | 0
56 | 57 | 57 | 10 | fabric;3 | 0 | 3447 | 4 | 3 | 3.22 | 0
56 | 57 | 57 | 10 | fabric;4 | 0 | 3452 | 5 | 4 | 3.22 | 0
56 | 57 | 57 | 10 | dsp;0 | 8 | 191 | 0 | 0 | 4.865 | dsp
56 | 57 | 57 | 10 | dsp;1 | 8 | 138 | 89 | 1 | 3.68 | dsp
56 | 57 | 57 | 10 | dsp;2 | 8 | 144 | 90 | 2 | 3.379 | dsp
56 | 57 | 57 | 10 | dsp;3 | 8 | 150 | 205 | 3 | 3.355 | dsp
56 | 57 | 57 | 10 | dsp;4 | 8 | 226 | 156 | 4 | 2.179 | dsp
56 | 58 | 58 | 10 | fabric;0 | 0 | 3541 | 0 | 0 | 3.225 | 0
56 | 58 | 58 | 10 | fabric;1 | 0 | 3555 | 2 | 1 | 3.225 | 0
56 | 58 | 58 | 10 | fabric;2 | 0 | 3561 | 3 | 2 | 3.225 | 0
57 | 58 | 58 | 10 | fabric;3 | 0 | 3567 | 4 | 3 | 3.225 | 0
57 | 58 | 58 | 10 | fabric;4 | 0 | 3572 | 5 | 4 | 3.225 | 0
57 | 58 | 58 | 10 | dsp;0 | 8 | 197 | 0 | 0 | 4.926 | dsp
57 | 58 | 58 | 10 | dsp;1 | 8 | 141 | 91 | 1 | 3.727 | dsp
57 | 58 | 58 | 10 | dsp;2 | 8 | 147 | 92 | 2 | 3.424 | dsp
57 | 58 | 58 | 10 | dsp;3 | 8 | 153 | 209 | 3 | 3.398 | dsp
57 | 58 | 58 | 10 | dsp;4 | 8 | 234 | 160 | 4 | 2.202 | dsp
57 | 59 | 59 | 10 | fabric;0 | 0 | 3661 | 0 | 0 | 3.229 | 0
57 | 59 | 59 | 10 | fabric;1 | 0 | 3675 | 2 | 1 | 3.229 | 0
57 | 59 | 59 | 10 | fabric;2 | 0 | 3681 | 3 | 2 | 3.229 | 0
57 | 59 | 59 | 10 | fabric;3 | 0 | 3687 | 4 | 3 | 3.229 | 0
58 | 59 | 59 | 10 | fabric;4 | 0 | 3692 | 5 | 4 | 3.229 | 0
58 | 59 | 59 | 10 | dsp;0 | 8 | 203 | 0 | 0 | 4.988 | dsp
58 | 59 | 59 | 10 | dsp;1 | 8 | 144 | 93 | 1 | 3.774 | dsp
58 | 59 | 59 | 10 | dsp;2 | 8 | 150 | 94 | 2 | 3.468 | dsp
58 | 59 | 59 | 10 | dsp;3 | 8 | 156 | 213 | 3 | 3.441 | dsp
58 | 59 | 59 | 10 | dsp;4 | 8 | 241 | 164 | 4 | 2.224 | dsp
58 | 60 | 60 | 10 | fabric;0 | 0 | 3780 | 0 | 0 | 3.234 | 0
58 | 60 | 60 | 10 | fabric;1 | 0 | 3794 | 2 | 1 | 3.234 | 0
58 | 60 | 60 | 10 | fabric;2 | 0 | 3800 | 3 | 2 | 3.234 | 0
58 | 60 | 60 | 10 | fabric;3 | 0 | 3806 | 4 | 3 | 3.234 | 0
59 | 60 | 60 | 10 | fabric;4 | 0 | 3811 | 5 | 4 | 3.234 | 0
59 | 60 | 60 | 10 | dsp;0 | 8 | 208 | 0 | 0 | 5.05 | dsp
59 | 60 | 60 | 10 | dsp;1 | 8 | 147 | 95 | 1 | 3.821 | dsp
59 | 60 | 60 | 10 | dsp;2 | 8 | 153 | 96 | 2 | 3.512 | dsp
59 | 60 | 60 | 10 | dsp;3 | 8 | 159 | 217 | 3 | 3.484 | dsp
59 | 60 | 60 | 10 | dsp;4 | 8 | 249 | 168 | 4 | 2.247 | dsp
59 | 61 | 61 | 10 | fabric;0 | 0 | 3900 | 0 | 0 | 3.238 | 0
59 | 61 | 61 | 10 | fabric;1 | 0 | 3914 | 2 | 1 | 3.238 | 0
59 | 61 | 61 | 10 | fabric;2 | 0 | 3920 | 3 | 2 | 3.238 | 0
59 | 61 | 61 | 10 | fabric;3 | 0 | 3926 | 4 | 3 | 3.238 | 0
59 | 61 | 61 | 10 | fabric;4 | 0 | 3931 | 5 | 4 | 3.238 | 0
60 | 61 | 61 | 10 | dsp;0 | 8 | 214 | 0 | 0 | 5.112 | dsp
60 | 61 | 61 | 10 | dsp;1 | 8 | 150 | 97 | 1 | 3.869 | dsp
60 | 61 | 61 | 10 | dsp;2 | 8 | 156 | 98 | 2 | 3.556 | dsp
60 | 61 | 61 | 10 | dsp;3 | 8 | 162 | 221 | 3 | 3.527 | dsp
60 | 61 | 61 | 10 | dsp;4 | 8 | 257 | 172 | 4 | 2.27 | dsp
60 | 62 | 62 | 10 | fabric;0 | 0 | 4020 | 0 | 0 | 3.242 | 0
60 | 62 | 62 | 10 | fabric;1 | 0 | 4034 | 2 | 1 | 3.242 | 0
60 | 62 | 62 | 10 | fabric;2 | 0 | 4040 | 3 | 2 | 3.242 | 0
60 | 62 | 62 | 10 | fabric;3 | 0 | 4046 | 4 | 3 | 3.242 | 0
60 | 62 | 62 | 10 | fabric;4 | 0 | 4051 | 5 | 4 | 3.242 | 0
61 | 62 | 62 | 10 | dsp;0 | 10 | 220 | 0 | 0 | 5.173 | dsp
61 | 62 | 62 | 10 | dsp;1 | 10 | 153 | 99 | 1 | 3.916 | dsp
61 | 62 | 62 | 10 | dsp;2 | 10 | 159 | 100 | 2 | 3.601 | dsp
61 | 62 | 62 | 10 | dsp;3 | 10 | 165 | 225 | 3 | 3.571 | dsp
61 | 62 | 62 | 10 | dsp;4 | 10 | 265 | 176 | 4 | 2.293 | dsp
61 | 63 | 63 | 10 | fabric;0 | 0 | 4140 | 0 | 0 | 3.247 | 0
61 | 63 | 63 | 10 | fabric;1 | 0 | 4154 | 2 | 1 | 3.247 | 0
61 | 63 | 63 | 10 | fabric;2 | 0 | 4160 | 3 | 2 | 3.247 | 0
61 | 63 | 63 | 10 | fabric;3 | 0 | 4166 | 4 | 3 | 3.247 | 0
61 | 63 | 63 | 10 | fabric;4 | 0 | 4171 | 5 | 4 | 3.247 | 0
61 | 63 | 63 | 10 | dsp;0 | 10 | 226 | 0 | 0 | 5.235 | dsp
62 | 63 | 63 | 10 | dsp;1 | 10 | 156 | 101 | 1 | 3.963 | dsp
62 | 63 | 63 | 10 | dsp;2 | 10 | 162 | 102 | 2 | 3.645 | dsp
62 | 63 | 63 | 10 | dsp;3 | 10 | 168 | 229 | 3 | 3.614 | dsp
62 | 63 | 63 | 10 | dsp;4 | 10 | 273 | 180 | 4 | 2.315 | dsp
62 | 64 | 64 | 10 | fabric;0 | 0 | 4260 | 0 | 0 | 3.251 | 0
62 | 64 | 64 | 10 | fabric;1 | 0 | 4274 | 2 | 1 | 3.251 | 0
62 | 64 | 64 | 10 | fabric;2 | 0 | 4280 | 3 | 2 | 3.251 | 0
62 | 64 | 64 | 10 | fabric;3 | 0 | 4286 | 4 | 3 | 3.251 | 0
62 | 64 | 64 | 10 | fabric;4 | 0 | 4291 | 5 | 4 | 3.251 | 0
62 | 64 | 64 | 10 | dsp;0 | 10 | 232 | 0 | 0 | 5.297 | dsp
63 | 64 | 64 | 10 | dsp;1 | 10 | 160 | 104 | 1 | 4.01 | dsp
63 | 64 | 64 | 10 | dsp;2 | 10 | 166 | 105 | 2 | 3.689 | dsp
63 | 64 | 64 | 10 | dsp;3 | 10 | 172 | 234 | 3 | 3.657 | dsp
7 | 64 | 64 | 10 | dsp;4 | 10 | 281 | 184 | 4 | 2.338 | dsp
7
7
7
7
7
7