## All Instructions
Configurations
Operators (d for double)(u for unsigned)(s for signed)(f for float)(t for ternary) | Bitwidth | Clock Period | bind_op impl | bind_op latency
dsub | 1~32 | 10ns | fabric / dsp / N/A | 0~4 / N/A
udiv (1~64) |  | 5ns
dmul |  | 3.33ns
sitofp(1~64)
load
mul(1~64)
fptoui(1~42)
ddiv
uitofp(1~64)
icmp(1~64)
fsub
fmul
srem(1~64)
fptosi(1~64)
or(1~42)
ashr(1~64)
dcmp
shl(1~64)
sub(1~64)
store
fdiv
add(1~64)
lshr(1~64)
dadd
mac(1~18)
and(1~42)
fcmp
sdiv(1~64)
fadd
br
xor(1~42)
tadd(1~65)
urem(1~64)

## udiv
Configurations |  |  |  |  | Results
Bitwidth of input operand A | Bitwidth of input operand B | Bitwidth of output operand C | Clock Period (ns) | Bind_op | DSP | LUT | FF | Latency (cycle) | Extra Delay | Vivado IP core used
1 | 1 | 1 | 10 | N/A | 0 | 0 | 0 | 0 | 0 | 0
2 | 2 | 2 | 10 | N/A | 0 | 49 | 39 | 5 | 0.549 | 0
3 | 3 | 3 | 10 | N/A | 0 | 60 | 53 | 6 | 0.617 | 0
4 | 4 | 4 | 10 | N/A | 0 | 72 | 66 | 7 | 0.885 | 0
5 | 5 | 5 | 10 | N/A | 0 | 81 | 79 | 8 | 1.009 | 0
6 | 6 | 6 | 10 | N/A | 0 | 91 | 92 | 9 | 1.132 | 0
7 | 7 | 7 | 10 | N/A | 0 | 101 | 105 | 10 | 1.256 | 0
8 | 8 | 8 | 10 | N/A | 0 | 106 | 118 | 11 | 1.38 | 0
9 | 9 | 9 | 10 | N/A | 0 | 114 | 131 | 12 | 1.21 | 0
10 | 10 | 10 | 10 | N/A | 0 | 122 | 145 | 13 | 1.04 | 0
11 | 11 | 11 | 10 | N/A | 0 | 127 | 157 | 14 | 1.046 | 0
12 | 12 | 12 | 10 | N/A | 0 | 149 | 170 | 15 | 1.051 | 0
13 | 13 | 13 | 10 | N/A | 0 | 160 | 183 | 16 | 1.057 | 0
14 | 14 | 14 | 10 | N/A | 0 | 171 | 196 | 17 | 1.063 | 0
15 | 15 | 15 | 10 | N/A | 0 | 183 | 209 | 18 | 1.068 | 0
16 | 16 | 16 | 10 | N/A | 0 | 194 | 222 | 19 | 1.074 | 0
17 | 17 | 17 | 10 | N/A | 0 | 209 | 235 | 20 | 1.084 | 0
18 | 18 | 18 | 10 | N/A | 0 | 225 | 248 | 21 | 1.094 | 0
19 | 19 | 19 | 10 | N/A | 0 | 240 | 261 | 22 | 1.105 | 0
20 | 20 | 20 | 10 | N/A | 0 | 255 | 274 | 23 | 1.115 | 0
21 | 21 | 21 | 10 | N/A | 0 | 271 | 287 | 24 | 1.125 | 0
22 | 22 | 22 | 10 | N/A | 0 | 286 | 300 | 25 | 1.135 | 0
23 | 23 | 23 | 10 | N/A | 0 | 301 | 313 | 26 | 1.145 | 0
24 | 24 | 24 | 10 | N/A | 0 | 317 | 326 | 27 | 1.155 | 0
25 | 25 | 25 | 10 | N/A | 0 | 327 | 339 | 28 | 1.166 | 0
26 | 26 | 26 | 10 | N/A | 0 | 337 | 352 | 29 | 1.176 | 0
27 | 27 | 27 | 10 | N/A | 0 | 350 | 366 | 30 | 1.186 | 0
28 | 28 | 28 | 10 | N/A | 0 | 361 | 378 | 31 | 1.184 | 0
29 | 29 | 29 | 10 | N/A | 0 | 371 | 391 | 32 | 1.182 | 0
30 | 30 | 30 | 10 | N/A | 0 | 382 | 404 | 33 | 1.181 | 0
31 | 31 | 31 | 10 | N/A | 0 | 392 | 417 | 34 | 1.179 | 0
32 | 32 | 32 | 10 | N/A | 0 | 404 | 430 | 35 | 1.177 | 0
33 | 33 | 33 | 10 | N/A | 0 | 414 | 443 | 36 | 1.178 | 0
34 | 34 | 34 | 10 | N/A | 0 | 426 | 456 | 37 | 1.179 | 0
35 | 35 | 35 | 10 | N/A | 0 | 437 | 469 | 38 | 1.179 | 0
36 | 36 | 36 | 10 | N/A | 0 | 449 | 483 | 39 | 1.18 | 0
37 | 37 | 37 | 10 | N/A | 0 | 460 | 495 | 40 | 1.188 | 0
38 | 38 | 38 | 10 | N/A | 0 | 471 | 508 | 41 | 1.195 | 0
39 | 39 | 39 | 10 | N/A | 0 | 482 | 521 | 42 | 1.202 | 0
40 | 40 | 40 | 10 | N/A | 0 | 493 | 534 | 43 | 1.21 | 0
41 | 41 | 41 | 10 | N/A | 0 | 504 | 547 | 44 | 1.212 | 0
42 | 42 | 42 | 10 | N/A | 0 | 515 | 560 | 45 | 1.214 | 0
43 | 43 | 43 | 10 | N/A | 0 | 526 | 573 | 46 | 1.215 | 0
44 | 44 | 44 | 10 | N/A | 0 | 537 | 586 | 47 | 1.217 | 0
45 | 45 | 45 | 10 | N/A | 0 | 549 | 599 | 48 | 1.219 | 0
46 | 46 | 46 | 10 | N/A | 0 | 560 | 612 | 49 | 1.221 | 0
47 | 47 | 47 | 10 | N/A | 0 | 571 | 625 | 50 | 1.223 | 0
48 | 48 | 48 | 10 | N/A | 0 | 582 | 638 | 51 | 1.224 | 0
49 | 49 | 49 | 10 | N/A | 0 | 593 | 651 | 52 | 1.226 | 0
50 | 50 | 50 | 10 | N/A | 0 | 605 | 665 | 53 | 1.228 | 0
51 | 51 | 51 | 10 | N/A | 0 | 616 | 678 | 54 | 1.232 | 0
52 | 52 | 52 | 10 | N/A | 0 | 627 | 691 | 55 | 1.237 | 0
53 | 53 | 53 | 10 | N/A | 0 | 638 | 704 | 56 | 1.241 | 0
54 | 54 | 54 | 10 | N/A | 0 | 649 | 717 | 57 | 1.245 | 0
55 | 55 | 55 | 10 | N/A | 0 | 661 | 730 | 58 | 1.25 | 0
56 | 56 | 56 | 10 | N/A | 0 | 672 | 743 | 59 | 1.254 | 0
57 | 57 | 57 | 10 | N/A | 0 | 683 | 756 | 60 | 1.258 | 0
58 | 58 | 58 | 10 | N/A | 0 | 694 | 769 | 61 | 1.263 | 0
59 | 59 | 59 | 10 | N/A | 0 | 705 | 782 | 62 | 1.267 | 0
60 | 60 | 60 | 10 | N/A | 0 | 719 | 795 | 63 | 1.272 | 0
61 | 61 | 61 | 10 | N/A | 0 | 733 | 808 | 64 | 1.276 | 0
62 | 62 | 62 | 10 | N/A | 0 | 746 | 821 | 65 | 1.28 | 0
63 | 63 | 63 | 10 | N/A | 0 | 760 | 834 | 66 | 1.285 | 0
64 | 64 | 64 | 10 | N/A | 0 | 774 | 847 | 67 | 1.289 | 0