## All Instructions
Configurations
Operators (d for double)(u for unsigned)(s for signed)(f for float)(t for ternary) | Bitwidth | Clock Period | bind_op impl | bind_op latency
dsub | 1~32 | 10ns | fabric / dsp / N/A | 0~4 / N/A
udiv (1~64) | 1 | 5ns
dmul |  | 3.33ns
sitofp(1~64)
load
mul(1~64)
fptoui(1~42) | 1
ddiv
uitofp(1~64)
icmp(1~64)
fsub
fmul
srem(1~64)
fptosi(1~64)
or(1~42)
ashr(1~64)
dcmp
shl(1~64)
sub(1~64)
store
fdiv
add(1~64)
lshr(1~64)
dadd
mac(1~18)
and(1~42)
fcmp
sdiv(1~64)
fadd
br
xor(1~42)
tadd(1~65)
urem(1~64)

## sub
Configurations |  |  |  |  | Results
Bitwidth of input operand A | Bitwidth of input operand B | Bitwidth of output operand C | Clock Period (ns) | Bind_op | DSP | LUT | FF | Latency (cycle) | Extra Delay | Vivado IP core used
1 | 1 | 1 | 10 | fabric;0 | 0 | 2 | 0 | 0 | 0.122
1 | 1 | 1 | 10 | fabric;1 | 0 | 2 | 0 | 0 | 0.122
1 | 1 | 1 | 10 | fabric;2 | 0 | 2 | 0 | 0 | 0.122
1 | 1 | 1 | 10 | fabric;3 | 0 | 2 | 0 | 0 | 0.122
1 | 1 | 1 | 10 | fabric;4 | 0 | 2 | 0 | 0 | 0.122
1 | 1 | 1 | 10 | dsp | 0 | 2 | 0 | 0 | 0.122
2 | 2 | 2 | 10 | fabric;0 | 0 | 9 | 0 | 0 | 0.436
2 | 2 | 2 | 10 | fabric;1 | 0 | 18 | 15 | 1 | 0.667
2 | 2 | 2 | 10 | fabric;2 | 0 | 24 | 16 | 2 | 0.667
2 | 2 | 2 | 10 | fabric;3 | 0 | 30 | 17 | 3 | 0.667
2 | 2 | 2 | 10 | dsp | 1 | 0 | 0 | 0 | 0.695
3 | 3 | 3 | 10 | fabric;0 | 0 | 10 | 0 | 0 | 0.572
3 | 3 | 3 | 10 | fabric;1 | 0 | 19 | 19 | 1 | 0.671
3 | 3 | 3 | 10 | fabric;2 | 0 | 25 | 20 | 2 | 0.671
3 | 3 | 3 | 10 | fabric;3 | 0 | 31 | 21 | 3 | 0.671
3 | 3 | 3 | 10 | fabric;4 | 0 | 36 | 22 | 4 | 0.671
3 | 3 | 3 | 10 | dsp | 1 | 0 | 0 | 0 | 0.695
4 | 4 | 4 | 10 | fabric;0 | 0 | 12 | 0 | 0 | 0.708
4 | 4 | 4 | 10 | fabric;1 | 0 | 20 | 24 | 1 | 0.675
4 | 4 | 4 | 10 | fabric;2 | 0 | 26 | 25 | 2 | 0.675
4 | 4 | 4 | 10 | fabric;3 | 0 | 32 | 26 | 3 | 0.675
4 | 4 | 4 | 10 | fabric;4 | 0 | 37 | 27 | 4 | 0.675
4 | 4 | 4 | 10 | dsp | 1 | 0 | 0 | 0 | 0.695
5 | 5 | 5 | 10 | fabric;0 | 0 | 12 | 0 | 0 | 0.707
5 | 5 | 5 | 10 | fabric;1 | 0 | 21 | 28 | 1 | 0.679
5 | 5 | 5 | 10 | fabric;2 | 0 | 27 | 29 | 2 | 0.679
5 | 5 | 5 | 10 | fabric;3 | 0 | 33 | 30 | 3 | 0.679
5 | 5 | 5 | 10 | fabric;4 | 0 | 38 | 31 | 4 | 0.679
5 | 5 | 5 | 10 | dsp | 1 | 0 | 0 | 0 | 0.695
6 | 6 | 6 | 10 | fabric;0 | 0 | 13 | 0 | 0 | 0.706
6 | 6 | 6 | 10 | fabric;1 | 0 | 22 | 33 | 1 | 0.683
6 | 6 | 6 | 10 | fabric;2 | 0 | 28 | 34 | 2 | 0.683
6 | 6 | 6 | 10 | fabric;3 | 0 | 34 | 35 | 3 | 0.683
6 | 6 | 6 | 10 | fabric;4 | 0 | 39 | 36 | 4 | 0.683
6 | 6 | 6 | 10 | dsp | 1 | 0 | 0 | 0 | 0.695
7 | 7 | 7 | 10 | fabric;0 | 0 | 14 | 0 | 0 | 0.706
7 | 7 | 7 | 10 | fabric;1 | 0 | 23 | 37 | 1 | 0.687
7 | 7 | 7 | 10 | fabric;2 | 0 | 29 | 38 | 2 | 0.687
7 | 7 | 7 | 10 | fabric;3 | 0 | 35 | 39 | 3 | 0.687
7 | 7 | 7 | 10 | fabric;4 | 0 | 40 | 40 | 4 | 0.687
7 | 7 | 7 | 10 | dsp | 1 | 0 | 0 | 0 | 0.695
8 | 8 | 8 | 10 | fabric;0 | 0 | 15 | 0 | 0 | 0.705
8 | 8 | 8 | 10 | fabric;1 | 0 | 24 | 42 | 1 | 0.691
8 | 8 | 8 | 10 | fabric;2 | 0 | 30 | 43 | 2 | 0.691
8 | 8 | 8 | 10 | fabric;3 | 0 | 36 | 44 | 3 | 0.691
8 | 8 | 8 | 10 | fabric;4 | 0 | 41 | 45 | 4 | 0.691
8 | 8 | 8 | 10 | dsp | 1 | 0 | 0 | 0 | 0.695
9 | 9 | 9 | 10 | fabric;0 | 0 | 16 | 0 | 0 | 0.715
9 | 9 | 9 | 10 | fabric;1 | 0 | 25 | 46 | 1 | 0.695
9 | 9 | 9 | 10 | fabric;2 | 0 | 31 | 47 | 2 | 0.695
9 | 9 | 9 | 10 | fabric;3 | 0 | 37 | 48 | 3 | 0.695
9 | 9 | 9 | 10 | fabric;4 | 0 | 42 | 49 | 4 | 0.695
9 | 9 | 9 | 10 | dsp | 1 | 0 | 0 | 0 | 0.697
10 | 10 | 10 | 10 | fabric;0 | 0 | 17 | 0 | 0 | 0.725
10 | 10 | 10 | 10 | fabric;1 | 0 | 26 | 51 | 1 | 0.699
10 | 10 | 10 | 10 | fabric;2 | 0 | 32 | 52 | 2 | 0.699
10 | 10 | 10 | 10 | fabric;3 | 0 | 38 | 53 | 3 | 0.699
10 | 10 | 10 | 10 | fabric;4 | 0 | 43 | 54 | 4 | 0.699
10 | 10 | 10 | 10 | dsp | 1 | 0 | 0 | 0 | 0.7
11 | 11 | 11 | 10 | fabric;0 | 0 | 18 | 0 | 0 | 0.735
11 | 11 | 11 | 10 | fabric;1 | 0 | 27 | 55 | 1 | 0.702
11 | 11 | 11 | 10 | fabric;2 | 0 | 33 | 56 | 2 | 0.702
11 | 11 | 11 | 10 | fabric;3 | 0 | 39 | 57 | 3 | 0.702
11 | 11 | 11 | 10 | fabric;4 | 0 | 44 | 58 | 4 | 0.702
11 | 11 | 11 | 10 | dsp | 1 | 0 | 0 | 0 | 0.702
12 | 12 | 12 | 10 | fabric;0 | 0 | 19 | 0 | 0 | 0.745
12 | 12 | 12 | 10 | fabric;1 | 0 | 28 | 60 | 1 | 0.706
12 | 12 | 12 | 10 | fabric;2 | 0 | 34 | 61 | 2 | 0.706
12 | 12 | 12 | 10 | fabric;3 | 0 | 40 | 62 | 3 | 0.706
12 | 12 | 12 | 10 | fabric;4 | 0 | 45 | 63 | 4 | 0.706
12 | 12 | 12 | 10 | dsp | 1 | 0 | 0 | 0 | 0.704
13 | 13 | 13 | 10 | fabric;0 | 0 | 20 | 0 | 0 | 0.755
13 | 13 | 13 | 10 | fabric;1 | 0 | 29 | 64 | 1 | 0.71
13 | 13 | 13 | 10 | fabric;2 | 0 | 35 | 65 | 2 | 0.71
13 | 13 | 13 | 10 | fabric;3 | 0 | 41 | 66 | 3 | 0.71
13 | 13 | 13 | 10 | fabric;4 | 0 | 46 | 67 | 4 | 0.71
13 | 13 | 13 | 10 | dsp | 1 | 0 | 0 | 0 | 0.706
14 | 14 | 14 | 10 | fabric;0 | 0 | 21 | 0 | 0 | 0.765
14 | 14 | 14 | 10 | fabric;1 | 0 | 30 | 69 | 1 | 0.714
14 | 14 | 14 | 10 | fabric;2 | 0 | 36 | 70 | 2 | 0.714
14 | 14 | 14 | 10 | fabric;3 | 0 | 42 | 71 | 3 | 0.714
14 | 14 | 14 | 10 | fabric;4 | 0 | 47 | 72 | 4 | 0.714
14 | 14 | 14 | 10 | dsp | 1 | 0 | 0 | 0 | 0.708
15 | 15 | 15 | 10 | fabric;0 | 0 | 22 | 0 | 0 | 0.775
15 | 15 | 15 | 10 | fabric;1 | 0 | 31 | 73 | 1 | 0.718
15 | 15 | 15 | 10 | fabric;2 | 0 | 37 | 74 | 2 | 0.718
15 | 15 | 15 | 10 | fabric;3 | 0 | 43 | 75 | 3 | 0.718
15 | 15 | 15 | 10 | fabric;4 | 0 | 48 | 76 | 4 | 0.718
15 | 15 | 15 | 10 | dsp | 1 | 0 | 0 | 0 | 0.711
16 | 16 | 16 | 10 | fabric;0 | 0 | 23 | 0 | 0 | 0.785
16 | 16 | 16 | 10 | fabric;1 | 0 | 32 | 78 | 1 | 0.722
16 | 16 | 16 | 10 | fabric;2 | 0 | 38 | 79 | 2 | 0.722
16 | 16 | 16 | 10 | fabric;3 | 0 | 44 | 80 | 3 | 0.722
16 | 16 | 16 | 10 | fabric;4 | 0 | 49 | 81 | 4 | 0.722
16 | 16 | 16 | 10 | dsp | 1 | 0 | 0 | 0 | 0.713
17 | 17 | 17 | 10 | fabric;0 | 0 | 24 | 0 | 0 | 0.791
17 | 17 | 17 | 10 | fabric;1 | 0 | 33 | 82 | 1 | 0.726
17 | 17 | 17 | 10 | fabric;2 | 0 | 39 | 83 | 2 | 0.726
17 | 17 | 17 | 10 | fabric;3 | 0 | 45 | 84 | 3 | 0.726
17 | 17 | 17 | 10 | fabric;4 | 0 | 50 | 85 | 4 | 0.726
17 | 17 | 17 | 10 | dsp | 1 | 0 | 0 | 0 | 0.714
18 | 18 | 18 | 10 | fabric;0 | 0 | 25 | 0 | 0 | 0.797
18 | 18 | 18 | 10 | fabric;1 | 0 | 34 | 87 | 1 | 0.73
18 | 18 | 18 | 10 | fabric;2 | 0 | 40 | 88 | 2 | 0.73
18 | 18 | 18 | 10 | fabric;3 | 0 | 46 | 89 | 3 | 0.73
18 | 18 | 18 | 10 | fabric;4 | 0 | 51 | 90 | 4 | 0.73
18 | 18 | 18 | 10 | dsp | 1 | 0 | 0 | 0 | 0.715
19 | 19 | 19 | 10 | fabric;0 | 0 | 26 | 0 | 0 | 0.803
19 | 19 | 19 | 10 | fabric;1 | 0 | 35 | 91 | 1 | 0.734
19 | 19 | 19 | 10 | fabric;2 | 0 | 41 | 92 | 2 | 0.734
19 | 19 | 19 | 10 | fabric;3 | 0 | 47 | 93 | 3 | 0.734
19 | 19 | 19 | 10 | fabric;4 | 0 | 52 | 94 | 4 | 0.734
19 | 19 | 19 | 10 | dsp | 1 | 0 | 0 | 0 | 0.716
20 | 20 | 20 | 10 | fabric;0 | 0 | 27 | 0 | 0 | 0.809
20 | 20 | 20 | 10 | fabric;1 | 0 | 36 | 96 | 1 | 0.738
20 | 20 | 20 | 10 | fabric;2 | 0 | 42 | 97 | 2 | 0.738
20 | 20 | 20 | 10 | fabric;3 | 0 | 48 | 98 | 3 | 0.738
20 | 20 | 20 | 10 | fabric;4 | 0 | 53 | 99 | 4 | 0.738
20 | 20 | 20 | 10 | dsp | 1 | 0 | 0 | 0 | 0.718
21 | 21 | 21 | 10 | fabric;0 | 0 | 28 | 0 | 0 | 0.815
21 | 21 | 21 | 10 | fabric;1 | 0 | 37 | 100 | 1 | 0.742
21 | 21 | 21 | 10 | fabric;2 | 0 | 43 | 101 | 2 | 0.742
21 | 21 | 21 | 10 | fabric;3 | 0 | 49 | 102 | 3 | 0.742
21 | 21 | 21 | 10 | fabric;4 | 0 | 54 | 103 | 4 | 0.742
21 | 21 | 21 | 10 | dsp | 1 | 0 | 0 | 0 | 0.719
22 | 22 | 22 | 10 | fabric;0 | 0 | 29 | 0 | 0 | 0.821
22 | 22 | 22 | 10 | fabric;1 | 0 | 38 | 105 | 1 | 0.746
22 | 22 | 22 | 10 | fabric;2 | 0 | 44 | 106 | 2 | 0.746
22 | 22 | 22 | 10 | fabric;3 | 0 | 50 | 107 | 3 | 0.746
22 | 22 | 22 | 10 | fabric;4 | 0 | 55 | 108 | 4 | 0.746
22 | 22 | 22 | 10 | dsp | 1 | 0 | 0 | 0 | 0.72
23 | 23 | 23 | 10 | fabric;0 | 0 | 30 | 0 | 0 | 0.827
23 | 23 | 23 | 10 | fabric;1 | 0 | 39 | 109 | 1 | 0.75
23 | 23 | 23 | 10 | fabric;2 | 0 | 45 | 110 | 2 | 0.75
23 | 23 | 23 | 10 | fabric;3 | 0 | 51 | 111 | 3 | 0.75
23 | 23 | 23 | 10 | fabric;4 | 0 | 56 | 112 | 4 | 0.75
23 | 23 | 23 | 10 | dsp | 1 | 0 | 0 | 0 | 0.721
24 | 24 | 24 | 10 | fabric;0 | 0 | 31 | 0 | 0 | 0.833
24 | 24 | 24 | 10 | fabric;1 | 0 | 40 | 114 | 1 | 0.754
24 | 24 | 24 | 10 | fabric;2 | 0 | 46 | 115 | 2 | 0.754
24 | 24 | 24 | 10 | fabric;3 | 0 | 52 | 116 | 3 | 0.754
24 | 24 | 24 | 10 | fabric;4 | 0 | 57 | 117 | 4 | 0.754
24 | 24 | 24 | 10 | dsp | 1 | 0 | 0 | 0 | 0.722
25 | 25 | 25 | 10 | fabric;0 | 0 | 32 | 0 | 0 | 0.838
25 | 25 | 25 | 10 | fabric;1 | 0 | 41 | 118 | 1 | 0.758
25 | 25 | 25 | 10 | fabric;2 | 0 | 47 | 119 | 2 | 0.758
25 | 25 | 25 | 10 | fabric;3 | 0 | 53 | 120 | 3 | 0.758
25 | 25 | 25 | 10 | fabric;4 | 0 | 58 | 121 | 4 | 0.758
25 | 25 | 25 | 10 | dsp | 1 | 0 | 0 | 0 | 0.723
26 | 26 | 26 | 10 | fabric;0 | 0 | 33 | 0 | 0 | 0.844
26 | 26 | 26 | 10 | fabric;1 | 0 | 42 | 123 | 1 | 0.762
26 | 26 | 26 | 10 | fabric;2 | 0 | 48 | 124 | 2 | 0.762
26 | 26 | 26 | 10 | fabric;3 | 0 | 54 | 125 | 3 | 0.762
26 | 26 | 26 | 10 | fabric;4 | 0 | 59 | 126 | 4 | 0.762
26 | 26 | 26 | 10 | dsp | 1 | 0 | 0 | 0 | 0.724
27 | 27 | 27 | 10 | fabric;0 | 0 | 34 | 0 | 0 | 0.85
27 | 27 | 27 | 10 | fabric;1 | 0 | 43 | 127 | 1 | 0.766
27 | 27 | 27 | 10 | fabric;2 | 0 | 49 | 128 | 2 | 0.766
27 | 27 | 27 | 10 | fabric;3 | 0 | 55 | 129 | 3 | 0.766
27 | 27 | 27 | 10 | fabric;4 | 0 | 60 | 130 | 4 | 0.766
27 | 27 | 27 | 10 | dsp | 1 | 0 | 0 | 0 | 0.725
28 | 28 | 28 | 10 | fabric;0 | 0 | 35 | 0 | 0 | 0.856
28 | 28 | 28 | 10 | fabric;1 | 0 | 44 | 132 | 1 | 0.77
28 | 28 | 28 | 10 | fabric;2 | 0 | 50 | 133 | 2 | 0.77
28 | 28 | 28 | 10 | fabric;3 | 0 | 56 | 134 | 3 | 0.77
28 | 28 | 28 | 10 | fabric;4 | 0 | 61 | 135 | 4 | 0.77
28 | 28 | 28 | 10 | dsp | 1 | 0 | 0 | 0 | 0.726
29 | 29 | 29 | 10 | fabric;0 | 0 | 36 | 0 | 0 | 0.862
29 | 29 | 29 | 10 | fabric;1 | 0 | 45 | 136 | 1 | 0.774
29 | 29 | 29 | 10 | fabric;2 | 0 | 51 | 137 | 2 | 0.774
29 | 29 | 29 | 10 | fabric;3 | 0 | 57 | 138 | 3 | 0.774
29 | 29 | 29 | 10 | fabric;4 | 0 | 62 | 139 | 4 | 0.774
29 | 29 | 29 | 10 | dsp | 1 | 0 | 0 | 0 | 0.728
30 | 30 | 30 | 10 | fabric;0 | 0 | 37 | 0 | 0 | 0.868
30 | 30 | 30 | 10 | fabric;1 | 0 | 46 | 141 | 1 | 0.778
30 | 30 | 30 | 10 | fabric;2 | 0 | 52 | 142 | 2 | 0.778
30 | 30 | 30 | 10 | fabric;3 | 0 | 58 | 143 | 3 | 0.778
30 | 30 | 30 | 10 | fabric;4 | 0 | 63 | 144 | 4 | 0.778
30 | 30 | 30 | 10 | dsp | 1 | 0 | 0 | 0 | 0.729
31 | 31 | 31 | 10 | fabric;0 | 0 | 38 | 0 | 0 | 0.874
31 | 31 | 31 | 10 | fabric;1 | 0 | 47 | 145 | 1 | 0.782
31 | 31 | 31 | 10 | fabric;2 | 0 | 53 | 146 | 2 | 0.782
31 | 31 | 31 | 10 | fabric;3 | 0 | 59 | 147 | 3 | 0.782
31 | 31 | 31 | 10 | fabric;4 | 0 | 64 | 148 | 4 | 0.782
31 | 31 | 31 | 10 | dsp | 1 | 0 | 0 | 0 | 0.73
32 | 32 | 32 | 10 | fabric;0 | 0 | 39 | 0 | 0 | 0.88
32 | 32 | 32 | 10 | fabric;1 | 0 | 48 | 150 | 1 | 0.786
32 | 32 | 32 | 10 | fabric;2 | 0 | 54 | 151 | 2 | 0.786
32 | 32 | 32 | 10 | fabric;3 | 0 | 60 | 152 | 3 | 0.786
32 | 32 | 32 | 10 | fabric;4 | 0 | 65 | 153 | 4 | 0.786
32 | 32 | 32 | 10 | dsp | 1 | 0 | 0 | 0 | 0.731
33 | 33 | 33 | 10 | fabric;0 | 0 | 40 | 0 | 0 | 0.89
33 | 33 | 33 | 10 | fabric;1 | 0 | 49 | 155 | 1 | 0.799
33 | 33 | 33 | 10 | fabric;2 | 0 | 55 | 156 | 2 | 0.799
33 | 33 | 33 | 10 | fabric;3 | 0 | 61 | 157 | 3 | 0.799
33 | 33 | 33 | 10 | fabric;4 | 0 | 66 | 158 | 4 | 0.799
33 | 33 | 33 | 10 | dsp | 1 | 0 | 0 | 0 | 0.732
34 | 34 | 34 | 10 | fabric;0 | 0 | 41 | 0 | 0 | 0.901
34 | 34 | 34 | 10 | fabric;1 | 0 | 50 | 159 | 1 | 0.788
34 | 34 | 34 | 10 | fabric;2 | 0 | 56 | 160 | 2 | 0.788
34 | 34 | 34 | 10 | fabric;3 | 0 | 62 | 161 | 3 | 0.788
34 | 34 | 34 | 10 | fabric;4 | 0 | 67 | 162 | 4 | 0.788
34 | 34 | 34 | 10 | dsp | 1 | 0 | 0 | 0 | 0.732
35 | 35 | 35 | 10 | fabric;0 | 0 | 42 | 0 | 0 | 0.911
35 | 35 | 35 | 10 | fabric;1 | 0 | 51 | 163 | 1 | 0.776
35 | 35 | 35 | 10 | fabric;2 | 0 | 57 | 164 | 2 | 0.776
35 | 35 | 35 | 10 | fabric;3 | 0 | 63 | 165 | 3 | 0.776
35 | 35 | 35 | 10 | fabric;4 | 0 | 68 | 166 | 4 | 0.776
35 | 35 | 35 | 10 | dsp | 1 | 0 | 0 | 0 | 0.732
36 | 36 | 36 | 10 | fabric;0 | 0 | 43 | 0 | 0 | 0.922
36 | 36 | 36 | 10 | fabric;1 | 0 | 52 | 168 | 1 | 0.765
36 | 36 | 36 | 10 | fabric;2 | 0 | 58 | 169 | 2 | 0.765
36 | 36 | 36 | 10 | fabric;3 | 0 | 64 | 170 | 3 | 0.765
36 | 36 | 36 | 10 | fabric;4 | 0 | 69 | 171 | 4 | 0.765
36 | 36 | 36 | 10 | dsp | 1 | 0 | 0 | 0 | 0.733
37 | 37 | 37 | 10 | fabric;0 | 0 | 44 | 0 | 0 | 0.932
37 | 37 | 37 | 10 | fabric;1 | 0 | 53 | 172 | 1 | 0.792
37 | 37 | 37 | 10 | fabric;2 | 0 | 59 | 173 | 2 | 0.792
37 | 37 | 37 | 10 | fabric;3 | 0 | 65 | 174 | 3 | 0.792
37 | 37 | 37 | 10 | fabric;4 | 0 | 70 | 175 | 4 | 0.792
37 | 37 | 37 | 10 | dsp | 1 | 0 | 0 | 0 | 0.734
38 | 38 | 38 | 10 | fabric;0 | 0 | 45 | 0 | 0 | 0.943
38 | 38 | 38 | 10 | fabric;1 | 0 | 54 | 177 | 1 | 0.819
38 | 38 | 38 | 10 | fabric;2 | 0 | 60 | 178 | 2 | 0.819
38 | 38 | 38 | 10 | fabric;3 | 0 | 66 | 179 | 3 | 0.819
38 | 38 | 38 | 10 | fabric;4 | 0 | 71 | 180 | 4 | 0.819
38 | 38 | 38 | 10 | dsp | 1 | 0 | 0 | 0 | 0.734
39 | 39 | 39 | 10 | fabric;0 | 0 | 46 | 0 | 0 | 0.954
39 | 39 | 39 | 10 | fabric;1 | 0 | 55 | 181 | 1 | 0.846
39 | 39 | 39 | 10 | fabric;2 | 0 | 61 | 182 | 2 | 0.846
39 | 39 | 39 | 10 | fabric;3 | 0 | 67 | 183 | 3 | 0.846
39 | 39 | 39 | 10 | fabric;4 | 0 | 72 | 184 | 4 | 0.846
39 | 39 | 39 | 10 | dsp | 1 | 0 | 0 | 0 | 0.734
40 | 40 | 40 | 10 | fabric;0 | 0 | 47 | 0 | 0 | 0.964
40 | 40 | 40 | 10 | fabric;1 | 0 | 56 | 186 | 1 | 0.873
40 | 40 | 40 | 10 | fabric;2 | 0 | 62 | 187 | 2 | 0.873
40 | 40 | 40 | 10 | fabric;3 | 0 | 68 | 188 | 3 | 0.873
40 | 40 | 40 | 10 | fabric;4 | 0 | 73 | 189 | 4 | 0.873
40 | 40 | 40 | 10 | dsp | 1 | 0 | 0 | 0 | 0.735
41 | 41 | 41 | 10 | fabric;0 | 0 | 48 | 0 | 0 | 0.963
41 | 41 | 41 | 10 | fabric;1 | 0 | 57 | 190 | 1 | 0.866
41 | 41 | 41 | 10 | fabric;2 | 0 | 63 | 191 | 2 | 0.866
41 | 41 | 41 | 10 | fabric;3 | 0 | 69 | 192 | 3 | 0.866
41 | 41 | 41 | 10 | fabric;4 | 0 | 74 | 193 | 4 | 0.866
41 | 41 | 41 | 10 | dsp | 1 | 0 | 0 | 0 | 0.785
42 | 42 | 42 | 10 | fabric;0 | 0 | 49 | 0 | 0 | 0.962
42 | 42 | 42 | 10 | fabric;1 | 0 | 58 | 195 | 1 | 0.859
42 | 42 | 42 | 10 | fabric;2 | 0 | 64 | 196 | 2 | 0.859
42 | 42 | 42 | 10 | fabric;3 | 0 | 70 | 197 | 3 | 0.859
42 | 42 | 42 | 10 | fabric;4 | 0 | 75 | 198 | 4 | 0.859
42 | 42 | 42 | 10 | dsp | 1 | 0 | 0 | 0 | 0.835
43 | 43 | 43 | 10 | fabric;0 | 0 | 50 | 0 | 0 | 0.962
43 | 43 | 43 | 10 | fabric;1 | 0 | 59 | 199 | 1 | 0.852
43 | 43 | 43 | 10 | fabric;2 | 0 | 65 | 200 | 2 | 0.852
43 | 43 | 43 | 10 | fabric;3 | 0 | 71 | 201 | 3 | 0.852
43 | 43 | 43 | 10 | fabric;4 | 0 | 76 | 202 | 4 | 0.852
43 | 43 | 43 | 10 | dsp | 1 | 0 | 0 | 0 | 0.884
44 | 44 | 44 | 10 | fabric;0 | 0 | 51 | 0 | 0 | 0.961
44 | 44 | 44 | 10 | fabric;1 | 0 | 60 | 204 | 1 | 0.845
44 | 44 | 44 | 10 | fabric;2 | 0 | 66 | 205 | 2 | 0.845
44 | 44 | 44 | 10 | fabric;3 | 0 | 72 | 206 | 3 | 0.845
44 | 44 | 44 | 10 | fabric;4 | 0 | 77 | 207 | 4 | 0.845
44 | 44 | 44 | 10 | dsp | 1 | 0 | 0 | 0 | 0.934
45 | 45 | 45 | 10 | fabric;0 | 0 | 52 | 0 | 0 | 0.96
45 | 45 | 45 | 10 | fabric;1 | 0 | 61 | 209 | 1 | 0.838
45 | 45 | 45 | 10 | fabric;2 | 0 | 67 | 210 | 2 | 0.838
45 | 45 | 45 | 10 | fabric;3 | 0 | 73 | 211 | 3 | 0.838
45 | 45 | 45 | 10 | fabric;4 | 0 | 78 | 212 | 4 | 0.838
45 | 45 | 45 | 10 | dsp | 1 | 0 | 0 | 0 | 0.984
46 | 46 | 46 | 10 | fabric;0 | 0 | 53 | 0 | 0 | 0.959
46 | 46 | 46 | 10 | fabric;1 | 0 | 62 | 213 | 1 | 0.832
46 | 46 | 46 | 10 | fabric;2 | 0 | 68 | 214 | 2 | 0.832
46 | 46 | 46 | 10 | fabric;3 | 0 | 74 | 215 | 3 | 0.832
46 | 46 | 46 | 10 | fabric;4 | 0 | 79 | 216 | 4 | 0.832
46 | 46 | 46 | 10 | dsp | 1 | 0 | 0 | 0 | 1.034
47 | 47 | 47 | 10 | fabric;0 | 0 | 54 | 0 | 0 | 0.959
47 | 47 | 47 | 10 | fabric;1 | 0 | 63 | 217 | 1 | 0.827
47 | 47 | 47 | 10 | fabric;2 | 0 | 69 | 218 | 2 | 0.827
47 | 47 | 47 | 10 | fabric;3 | 0 | 75 | 219 | 3 | 0.827
47 | 47 | 47 | 10 | fabric;4 | 0 | 80 | 220 | 4 | 0.827
47 | 47 | 47 | 10 | dsp | 1 | 0 | 0 | 0 | 1.084
48 | 48 | 48 | 10 | fabric;0 | 0 | 55 | 0 | 0 | 0.958
48 | 48 | 48 | 10 | fabric;1 | 0 | 64 | 222 | 1 | 0.821
48 | 48 | 48 | 10 | fabric;2 | 0 | 70 | 223 | 2 | 0.821
48 | 48 | 48 | 10 | fabric;3 | 0 | 76 | 224 | 3 | 0.821
48 | 48 | 48 | 10 | fabric;4 | 0 | 81 | 225 | 4 | 0.821
48 | 48 | 48 | 10 | dsp | 1 | 0 | 0 | 0 | 1.133
49 | 49 | 49 | 10 | fabric;0 | 0 | 56 | 0 | 0 | 0.958
49 | 49 | 49 | 10 | fabric;1 | 0 | 65 | 226 | 1 | 0.816
49 | 49 | 49 | 10 | fabric;2 | 0 | 71 | 227 | 2 | 0.816
49 | 49 | 49 | 10 | fabric;3 | 0 | 77 | 228 | 3 | 0.816
49 | 49 | 49 | 10 | fabric;4 | 0 | 82 | 229 | 4 | 0.816
49 | 49 | 49 | 10 | dsp | 1 | 0 | 0 | 0 | 1.183
50 | 50 | 50 | 10 | fabric;0 | 0 | 57 | 0 | 0 | 0.957
50 | 50 | 50 | 10 | fabric;1 | 0 | 66 | 231 | 1 | 0.81
50 | 50 | 50 | 10 | fabric;2 | 0 | 72 | 232 | 2 | 0.81
50 | 50 | 50 | 10 | fabric;3 | 0 | 78 | 233 | 3 | 0.81
50 | 50 | 50 | 10 | fabric;4 | 0 | 83 | 234 | 4 | 0.81
50 | 50 | 50 | 10 | dsp | 2 | 0 | 0 | 0 | 1.233
51 | 51 | 51 | 10 | fabric;0 | 0 | 58 | 0 | 0 | 0.971
51 | 51 | 51 | 10 | fabric;1 | 0 | 67 | 235 | 1 | 0.826
51 | 51 | 51 | 10 | fabric;2 | 0 | 73 | 236 | 2 | 0.826
51 | 51 | 51 | 10 | fabric;3 | 0 | 79 | 237 | 3 | 0.826
51 | 51 | 51 | 10 | fabric;4 | 0 | 84 | 238 | 4 | 0.826
51 | 51 | 51 | 10 | dsp | 2 | 0 | 0 | 0 | 1.239
52 | 52 | 52 | 10 | fabric;0 | 0 | 59 | 0 | 0 | 0.985
52 | 52 | 52 | 10 | fabric;1 | 0 | 68 | 240 | 1 | 0.842
52 | 52 | 52 | 10 | fabric;2 | 0 | 74 | 241 | 2 | 0.842
52 | 52 | 52 | 10 | fabric;3 | 0 | 80 | 242 | 3 | 0.842
52 | 52 | 52 | 10 | fabric;4 | 0 | 85 | 243 | 4 | 0.842
52 | 52 | 52 | 10 | dsp | 2 | 0 | 0 | 0 | 1.245
53 | 53 | 53 | 10 | fabric;0 | 0 | 60 | 0 | 0 | 0.998
53 | 53 | 53 | 10 | fabric;1 | 0 | 69 | 244 | 1 | 0.858
53 | 53 | 53 | 10 | fabric;2 | 0 | 75 | 245 | 2 | 0.858
53 | 53 | 53 | 10 | fabric;3 | 0 | 81 | 246 | 3 | 0.858
53 | 53 | 53 | 10 | fabric;4 | 0 | 86 | 247 | 4 | 0.858
53 | 53 | 53 | 10 | dsp | 2 | 0 | 0 | 0 | 1.251
54 | 54 | 54 | 10 | fabric;0 | 0 | 61 | 0 | 0 | 1.012
54 | 54 | 54 | 10 | fabric;1 | 0 | 70 | 249 | 1 | 0.873
54 | 54 | 54 | 10 | fabric;2 | 0 | 76 | 250 | 2 | 0.873
54 | 54 | 54 | 10 | fabric;3 | 0 | 82 | 251 | 3 | 0.873
54 | 54 | 54 | 10 | fabric;4 | 0 | 87 | 252 | 4 | 0.873
54 | 54 | 54 | 10 | dsp | 2 | 0 | 0 | 0 | 1.257
55 | 55 | 55 | 10 | fabric;0 | 0 | 62 | 0 | 0 | 1.026
55 | 55 | 55 | 10 | fabric;1 | 0 | 71 | 253 | 1 | 0.889
55 | 55 | 55 | 10 | fabric;2 | 0 | 77 | 254 | 2 | 0.889
55 | 55 | 55 | 10 | fabric;3 | 0 | 83 | 255 | 3 | 0.889
55 | 55 | 55 | 10 | fabric;4 | 0 | 88 | 256 | 4 | 0.889
55 | 55 | 55 | 10 | dsp | 2 | 0 | 0 | 0 | 1.263
56 | 56 | 56 | 10 | fabric;0 | 0 | 63 | 0 | 0 | 1.04
56 | 56 | 56 | 10 | fabric;1 | 0 | 72 | 258 | 1 | 0.905
56 | 56 | 56 | 10 | fabric;2 | 0 | 78 | 259 | 2 | 0.905
56 | 56 | 56 | 10 | fabric;3 | 0 | 84 | 260 | 3 | 0.905
56 | 56 | 56 | 10 | fabric;4 | 0 | 89 | 261 | 4 | 0.905
56 | 56 | 56 | 10 | dsp | 2 | 0 | 0 | 0 | 1.269
57 | 57 | 57 | 10 | fabric;0 | 0 | 64 | 0 | 0 | 1.053
57 | 57 | 57 | 10 | fabric;1 | 0 | 73 | 262 | 1 | 0.906
57 | 57 | 57 | 10 | fabric;2 | 0 | 79 | 263 | 2 | 0.906
57 | 57 | 57 | 10 | fabric;3 | 0 | 85 | 264 | 3 | 0.906
57 | 57 | 57 | 10 | fabric;4 | 0 | 90 | 265 | 4 | 0.906
57 | 57 | 57 | 10 | dsp | 2 | 0 | 0 | 0 | 1.275
58 | 58 | 58 | 10 | fabric;0 | 0 | 65 | 0 | 0 | 1.067
58 | 58 | 58 | 10 | fabric;1 | 0 | 74 | 267 | 1 | 0.907
58 | 58 | 58 | 10 | fabric;2 | 0 | 80 | 268 | 2 | 0.907
58 | 58 | 58 | 10 | fabric;3 | 0 | 86 | 269 | 3 | 0.907
58 | 58 | 58 | 10 | fabric;4 | 0 | 91 | 270 | 4 | 0.907
58 | 58 | 58 | 10 | dsp | 2 | 0 | 0 | 0 | 1.28
59 | 59 | 59 | 10 | fabric;0 | 0 | 66 | 0 | 0 | 1.08
59 | 59 | 59 | 10 | fabric;1 | 0 | 75 | 271 | 1 | 0.908
59 | 59 | 59 | 10 | fabric;2 | 0 | 81 | 272 | 2 | 0.908
59 | 59 | 59 | 10 | fabric;3 | 0 | 87 | 273 | 3 | 0.908
59 | 59 | 59 | 10 | fabric;4 | 0 | 92 | 274 | 4 | 0.908
59 | 59 | 59 | 10 | dsp | 2 | 0 | 0 | 0 | 1.286
60 | 60 | 60 | 10 | fabric;0 | 0 | 67 | 0 | 0 | 1.094
60 | 60 | 60 | 10 | fabric;1 | 0 | 76 | 276 | 1 | 0.909
60 | 60 | 60 | 10 | fabric;2 | 0 | 82 | 277 | 2 | 0.909
60 | 60 | 60 | 10 | fabric;3 | 0 | 88 | 278 | 3 | 0.909
60 | 60 | 60 | 10 | fabric;4 | 0 | 93 | 279 | 4 | 0.909
60 | 60 | 60 | 10 | dsp | 2 | 0 | 0 | 0 | 1.292
61 | 61 | 61 | 10 | fabric;0 | 0 | 68 | 0 | 0 | 1.107
61 | 61 | 61 | 10 | fabric;1 | 0 | 77 | 280 | 1 | 0.909
61 | 61 | 61 | 10 | fabric;2 | 0 | 83 | 281 | 2 | 0.909
61 | 61 | 61 | 10 | fabric;3 | 0 | 89 | 282 | 3 | 0.909
61 | 61 | 61 | 10 | fabric;4 | 0 | 94 | 283 | 4 | 0.909
61 | 61 | 61 | 10 | dsp | 2 | 0 | 0 | 0 | 1.298
62 | 62 | 62 | 10 | fabric;0 | 0 | 69 | 0 | 0 | 1.12
62 | 62 | 62 | 10 | fabric;1 | 0 | 78 | 285 | 1 | 0.91
62 | 62 | 62 | 10 | fabric;2 | 0 | 84 | 286 | 2 | 0.91
62 | 62 | 62 | 10 | fabric;3 | 0 | 90 | 287 | 3 | 0.91
62 | 62 | 62 | 10 | fabric;4 | 0 | 95 | 288 | 4 | 0.91
62 | 62 | 62 | 10 | dsp | 2 | 0 | 0 | 0 | 1.304
63 | 63 | 63 | 10 | fabric;0 | 0 | 70 | 0 | 0 | 1.134
63 | 63 | 63 | 10 | fabric;1 | 0 | 79 | 289 | 1 | 0.911
63 | 63 | 63 | 10 | fabric;2 | 0 | 85 | 290 | 2 | 0.911
63 | 63 | 63 | 10 | fabric;3 | 0 | 91 | 291 | 3 | 0.911
63 | 63 | 63 | 10 | fabric;4 | 0 | 96 | 292 | 4 | 0.911
63 | 63 | 63 | 10 | dsp | 2 | 0 | 0 | 0 | 1.31
64 | 64 | 64 | 10 | fabric;0 | 0 | 71 | 0 | 0 | 1.147
64 | 64 | 64 | 10 | fabric;1 | 0 | 80 | 294 | 1 | 0.912
64 | 64 | 64 | 10 | fabric;2 | 0 | 86 | 392 | 2 | 0.851
64 | 64 | 64 | 10 | fabric;3 | 0 | 92 | 393 | 3 | 0.851
64 | 64 | 64 | 10 | fabric;4 | 0 | 97 | 394 | 4 | 0.851
64 | 64 | 64 | 10 | dsp | 2 | 0 | 0 | 0 | 1.316