## All Instructions
Configurations
Operators (d for double)(u for unsigned)(s for signed)(f for float)(t for ternary) | Bitwidth | Clock Period | bind_op impl | bind_op latency
dsub | 1~32 | 10ns | fabric / dsp / N/A | 0~4 / N/A
udiv (1~64) |  | 5ns
dmul |  | 3.33ns
sitofp(1~64)
load
mul(1~64)
fptoui(1~42)
ddiv
uitofp(1~64)
icmp(1~64)
fsub
fmul
srem(1~64)
fptosi(1~64)
or(1~42)
ashr(1~64)
dcmp
shl(1~64)
sub(1~64)
store
fdiv
add(1~64)
lshr(1~64)
dadd
mac(1~18)
and(1~42)
fcmp
sdiv(1~64)
fadd
br
xor(1~42)
tadd(1~65)
urem(1~64)

## mul
Configurations |  |  |  |  | Results
Bitwidth of input operand A | Bitwidth of input operand B | Bitwidth of output operand C | Clock Period (ns) | Bind_op | DSP | LUT | FF | Latency (cycle) | Extra Delay | Vivado IP core used
1 | 1 | 1 | 10 | fabric;0 | 0 | 4 | 0 | 0 | 0.122 | 0
1 | 1 | 1 | 10 | fabric;1 | 0 | 4 | 0 | 0 | 0.122 | 0
1 | 1 | 1 | 10 | fabric;2 | 0 | 4 | 0 | 0 | 0.122 | 0
1 | 1 | 1 | 10 | fabric;3 | 0 | 4 | 0 | 0 | 0.122 | 0
1 | 1 | 1 | 10 | fabric;4 | 0 | 4 | 0 | 0 | 0.122 | 0
1 | 1 | 1 | 10 | dsp;0 | 0 | 4 | 0 | 0 | 0.122 | 0
1 | 1 | 1 | 10 | dsp;1 | 0 | 4 | 0 | 0 | 0.122 | 0
1 | 1 | 1 | 10 | dsp;2 | 0 | 4 | 0 | 0 | 0.122 | 0
1 | 1 | 1 | 10 | dsp;3 | 0 | 4 | 0 | 0 | 0.122 | 0
1 | 1 | 1 | 10 | dsp;4 | 0 | 4 | 0 | 0 | 0.122 | 0
2 | 2 | 2 | 10 | fabric;0 | 0 | 4 | 0 | 0 | 0.145 | 0
2 | 2 | 2 | 10 | fabric;1 | 0 | 4 | 0 | 0 | 0.145 | 0
2 | 2 | 2 | 10 | fabric;2 | 0 | 4 | 0 | 0 | 0.145 | 0
2 | 2 | 2 | 10 | fabric;3 | 0 | 4 | 0 | 0 | 0.145 | 0
3 | 2 | 2 | 10 | fabric;4 | 0 | 4 | 0 | 0 | 0.145 | 0
3 | 2 | 2 | 10 | dsp;0 | 0 | 4 | 0 | 0 | 0.145 | 0
3 | 2 | 2 | 10 | dsp;1 | 0 | 4 | 0 | 0 | 0.145 | 0
3 | 2 | 2 | 10 | dsp;2 | 0 | 4 | 0 | 0 | 0.145 | 0
3 | 2 | 2 | 10 | dsp;3 | 0 | 4 | 0 | 0 | 0.145 | 0
3 | 2 | 2 | 10 | dsp;4 | 0 | 4 | 0 | 0 | 0.145 | 0
4 | 3 | 3 | 10 | fabric;0 | 0 | 8 | 0 | 0 | 0.262 | 0
4 | 3 | 3 | 10 | fabric;1 | 0 | 8 | 0 | 0 | 0.262 | 0
4 | 3 | 3 | 10 | fabric;2 | 0 | 8 | 0 | 0 | 0.262 | 0
4 | 3 | 3 | 10 | fabric;3 | 0 | 8 | 0 | 0 | 0.262 | 0
4 | 3 | 3 | 10 | fabric;4 | 0 | 8 | 0 | 0 | 0.262 | 0
4 | 3 | 3 | 10 | dsp;0 | 0 | 8 | 0 | 0 | 0.262 | 0
4 | 3 | 3 | 10 | dsp;1 | 0 | 8 | 0 | 0 | 0.262 | 0
4 | 3 | 3 | 10 | dsp;2 | 0 | 8 | 0 | 0 | 0.262 | 0
5 | 3 | 3 | 10 | dsp;3 | 0 | 8 | 0 | 0 | 0.262 | 0
5 | 3 | 3 | 10 | dsp;4 | 0 | 8 | 0 | 0 | 0.262 | 0
5 | 4 | 4 | 10 | fabric;0 | 0 | 14 | 0 | 0 | 0.378 | 0
5 | 4 | 4 | 10 | fabric;1 | 0 | 14 | 0 | 0 | 0.378 | 0
5 | 4 | 4 | 10 | fabric;2 | 0 | 14 | 0 | 0 | 0.378 | 0
5 | 4 | 4 | 10 | fabric;3 | 0 | 14 | 0 | 0 | 0.378 | 0
5 | 4 | 4 | 10 | fabric;4 | 0 | 14 | 0 | 0 | 0.378 | 0
5 | 4 | 4 | 10 | dsp;0 | 0 | 14 | 0 | 0 | 0.378 | 0
5 | 4 | 4 | 10 | dsp;1 | 0 | 14 | 0 | 0 | 0.378 | 0
5 | 4 | 4 | 10 | dsp;2 | 0 | 14 | 0 | 0 | 0.378 | 0
6 | 4 | 4 | 10 | dsp;3 | 0 | 14 | 0 | 0 | 0.378 | 0
6 | 4 | 4 | 10 | dsp;4 | 0 | 14 | 0 | 0 | 0.378 | 0
6 | 5 | 5 | 10 | fabric;0 | 0 | 20 | 0 | 0 | 0.493 | 0
6 | 5 | 5 | 10 | fabric;1 | 0 | 20 | 0 | 0 | 0.493 | 0
6 | 5 | 5 | 10 | fabric;2 | 0 | 20 | 0 | 0 | 0.493 | 0
6 | 5 | 5 | 10 | fabric;3 | 0 | 20 | 0 | 0 | 0.493 | 0
6 | 5 | 5 | 10 | fabric;4 | 0 | 20 | 0 | 0 | 0.493 | 0
6 | 5 | 5 | 10 | dsp;0 | 0 | 20 | 0 | 0 | 0.493 | 0
6 | 5 | 5 | 10 | dsp;1 | 0 | 20 | 0 | 0 | 0.493 | 0
6 | 5 | 5 | 10 | dsp;2 | 0 | 20 | 0 | 0 | 0.493 | 0
7 | 5 | 5 | 10 | dsp;3 | 0 | 20 | 0 | 0 | 0.493 | 0
7 | 5 | 5 | 10 | dsp;4 | 0 | 20 | 0 | 0 | 0.493 | 0
7 | 6 | 6 | 10 | fabric;0 | 0 | 26 | 0 | 0 | 0.608 | 0
7 | 6 | 6 | 10 | fabric;1 | 0 | 26 | 0 | 0 | 0.608 | 0
7 | 6 | 6 | 10 | fabric;2 | 0 | 26 | 0 | 0 | 0.608 | 0
7 | 6 | 6 | 10 | fabric;3 | 0 | 26 | 0 | 0 | 0.608 | 0
7 | 6 | 6 | 10 | fabric;4 | 0 | 26 | 0 | 0 | 0.608 | 0
7 | 6 | 6 | 10 | dsp;0 | 0 | 26 | 0 | 0 | 0.608 | 0
7 | 6 | 6 | 10 | dsp;1 | 0 | 26 | 0 | 0 | 0.608 | 0
7 | 6 | 6 | 10 | dsp;2 | 0 | 26 | 0 | 0 | 0.608 | 0
| 6 | 6 | 10 | dsp;3 | 0 | 26 | 0 | 0 | 0.608 | 0
8 | 6 | 6 | 10 | dsp;4 | 0 | 26 | 0 | 0 | 0.608 | 0
8 | 7 | 7 | 10 | fabric;0 | 0 | 32 | 0 | 0 | 0.723 | 0
8 | 7 | 7 | 10 | fabric;1 | 0 | 32 | 0 | 0 | 0.723 | 0
8 | 7 | 7 | 10 | fabric;2 | 0 | 32 | 0 | 0 | 0.723 | 0
8 | 7 | 7 | 10 | fabric;3 | 0 | 32 | 0 | 0 | 0.723 | 0
8 | 7 | 7 | 10 | fabric;4 | 0 | 32 | 0 | 0 | 0.723 | 0
8 | 7 | 7 | 10 | dsp;0 | 0 | 32 | 0 | 0 | 0.723 | 0
8 | 7 | 7 | 10 | dsp;1 | 0 | 32 | 0 | 0 | 0.723 | 0
8 | 7 | 7 | 10 | dsp;2 | 0 | 32 | 0 | 0 | 0.723 | 0
8 | 7 | 7 | 10 | dsp;3 | 0 | 32 | 0 | 0 | 0.723 | 0
9 | 7 | 7 | 10 | dsp;4 | 0 | 32 | 0 | 0 | 0.723 | 0
9 | 8 | 8 | 10 | fabric;0 | 0 | 38 | 0 | 0 | 0.838 | 0
9 | 8 | 8 | 10 | fabric;1 | 0 | 38 | 0 | 0 | 0.838 | 0
9 | 8 | 8 | 10 | fabric;2 | 0 | 38 | 0 | 0 | 0.838 | 0
9 | 8 | 8 | 10 | fabric;3 | 0 | 38 | 0 | 0 | 0.838 | 0
9 | 8 | 8 | 10 | fabric;4 | 0 | 38 | 0 | 0 | 0.838 | 0
9 | 8 | 8 | 10 | dsp;0 | 0 | 38 | 0 | 0 | 0.838 | 0
9 | 8 | 8 | 10 | dsp;1 | 0 | 38 | 0 | 0 | 0.838 | 0
9 | 8 | 8 | 10 | dsp;2 | 0 | 38 | 0 | 0 | 0.838 | 0
9 | 8 | 8 | 10 | dsp;3 | 0 | 38 | 0 | 0 | 0.838 | 0
9 | 8 | 8 | 10 | dsp;4 | 0 | 38 | 0 | 0 | 0.838 | 0
10 | 9 | 9 | 10 | fabric;0 | 0 | 36 | 0 | 0 | 0.818 | 0
10 | 9 | 9 | 10 | fabric;1 | 0 | 36 | 0 | 0 | 0.818 | 0
10 | 9 | 9 | 10 | fabric;2 | 0 | 36 | 0 | 0 | 0.818 | 0
10 | 9 | 9 | 10 | fabric;3 | 0 | 36 | 0 | 0 | 0.818 | 0
10 | 9 | 9 | 10 | fabric;4 | 0 | 36 | 0 | 0 | 0.818 | 0
10 | 9 | 9 | 10 | dsp;0 | 0 | 36 | 0 | 0 | 0.818 | 0
10 | 9 | 9 | 10 | dsp;1 | 0 | 36 | 0 | 0 | 0.818 | 0
10 | 9 | 9 | 10 | dsp;2 | 0 | 36 | 0 | 0 | 0.818 | 0
10 | 9 | 9 | 10 | dsp;3 | 0 | 36 | 0 | 0 | 0.818 | 0
10 | 9 | 9 | 10 | dsp;4 | 0 | 36 | 0 | 0 | 0.818 | 0
11 | 10 | 10 | 10 | fabric;0 | 0 | 36 | 0 | 0 | 0.797 | 0
11 | 10 | 10 | 10 | fabric;1 | 0 | 36 | 0 | 0 | 0.797 | 0
11 | 10 | 10 | 10 | fabric;2 | 0 | 36 | 0 | 0 | 0.797 | 0
11 | 10 | 10 | 10 | fabric;3 | 0 | 36 | 0 | 0 | 0.797 | 0
11 | 10 | 10 | 10 | fabric;4 | 0 | 36 | 0 | 0 | 0.797 | 0
11 | 10 | 10 | 10 | dsp;0 | 0 | 36 | 0 | 0 | 0.797 | 0
11 | 10 | 10 | 10 | dsp;1 | 0 | 36 | 0 | 0 | 0.797 | 0
11 | 10 | 10 | 10 | dsp;2 | 0 | 36 | 0 | 0 | 0.797 | 0
11 | 10 | 10 | 10 | dsp;3 | 0 | 36 | 0 | 0 | 0.797 | 0
11 | 10 | 10 | 10 | dsp;4 | 0 | 36 | 0 | 0 | 0.797 | 0
11 | 11 | 11 | 10 | fabric;0 | 0 | 34 | 0 | 0 | 0.777 | 0
12 | 11 | 11 | 10 | fabric;1 | 0 | 34 | 0 | 0 | 0.777 | 0
12 | 11 | 11 | 10 | fabric;2 | 0 | 34 | 0 | 0 | 0.777 | 0
12 | 11 | 11 | 10 | fabric;3 | 0 | 34 | 0 | 0 | 0.777 | 0
12 | 11 | 11 | 10 | fabric;4 | 0 | 34 | 0 | 0 | 0.777 | 0
12 | 11 | 11 | 10 | dsp;0 | 0 | 34 | 0 | 0 | 0.777 | 0
12 | 11 | 11 | 10 | dsp;1 | 0 | 34 | 0 | 0 | 0.777 | 0
12 | 11 | 11 | 10 | dsp;2 | 0 | 34 | 0 | 0 | 0.777 | 0
12 | 11 | 11 | 10 | dsp;3 | 0 | 34 | 0 | 0 | 0.777 | 0
12 | 11 | 11 | 10 | dsp;4 | 0 | 34 | 0 | 0 | 0.777 | 0
12 | 12 | 12 | 10 | fabric;0 | 0 | 34 | 0 | 0 | 0.756 | 0
13 | 12 | 12 | 10 | fabric;1 | 0 | 34 | 0 | 0 | 0.756 | 0
13 | 12 | 12 | 10 | fabric;2 | 0 | 34 | 0 | 0 | 0.756 | 0
13 | 12 | 12 | 10 | fabric;3 | 0 | 34 | 0 | 0 | 0.756 | 0
13 | 12 | 12 | 10 | fabric;4 | 0 | 34 | 0 | 0 | 0.756 | 0
13 | 12 | 12 | 10 | dsp;0 | 0 | 34 | 0 | 0 | 0.756 | 0
13 | 12 | 12 | 10 | dsp;1 | 0 | 34 | 0 | 0 | 0.756 | 0
13 | 12 | 12 | 10 | dsp;2 | 0 | 34 | 0 | 0 | 0.756 | 0
13 | 12 | 12 | 10 | dsp;3 | 0 | 34 | 0 | 0 | 0.756 | 0
13 | 12 | 12 | 10 | dsp;4 | 0 | 34 | 0 | 0 | 0.756 | 0
13 | 13 | 13 | 10 | fabric;0 | 0 | 34 | 0 | 0 | 0.736 | 0
13 | 13 | 13 | 10 | fabric;1 | 0 | 34 | 0 | 0 | 0.736 | 0
14 | 13 | 13 | 10 | fabric;2 | 0 | 34 | 0 | 0 | 0.736 | 0
14 | 13 | 13 | 10 | fabric;3 | 0 | 34 | 0 | 0 | 0.736 | 0
14 | 13 | 13 | 10 | fabric;4 | 0 | 34 | 0 | 0 | 0.736 | 0
14 | 13 | 13 | 10 | dsp;0 | 0 | 34 | 0 | 0 | 0.736 | 0
14 | 13 | 13 | 10 | dsp;1 | 0 | 34 | 0 | 0 | 0.736 | 0
14 | 13 | 13 | 10 | dsp;2 | 0 | 34 | 0 | 0 | 0.736 | 0
14 | 13 | 13 | 10 | dsp;3 | 0 | 34 | 0 | 0 | 0.736 | 0
14 | 13 | 13 | 10 | dsp;4 | 0 | 34 | 0 | 0 | 0.736 | 0
14 | 14 | 14 | 10 | fabric;0 | 0 | 32 | 0 | 0 | 0.716 | 0
14 | 14 | 14 | 10 | fabric;1 | 0 | 32 | 0 | 0 | 0.716 | 0
15 | 14 | 14 | 10 | fabric;2 | 0 | 32 | 0 | 0 | 0.716 | 0
15 | 14 | 14 | 10 | fabric;3 | 0 | 32 | 0 | 0 | 0.716 | 0
15 | 14 | 14 | 10 | fabric;4 | 0 | 32 | 0 | 0 | 0.716 | 0
15 | 14 | 14 | 10 | dsp;0 | 0 | 32 | 0 | 0 | 0.716 | 0
15 | 14 | 14 | 10 | dsp;1 | 0 | 32 | 0 | 0 | 0.716 | 0
15 | 14 | 14 | 10 | dsp;2 | 0 | 32 | 0 | 0 | 0.716 | 0
15 | 14 | 14 | 10 | dsp;3 | 0 | 32 | 0 | 0 | 0.716 | 0
15 | 14 | 14 | 10 | dsp;4 | 0 | 32 | 0 | 0 | 0.716 | 0
15 | 15 | 15 | 10 | fabric;0 | 0 | 32 | 0 | 0 | 0.695 | 0
15 | 15 | 15 | 10 | fabric;1 | 0 | 32 | 0 | 0 | 0.695 | 0
15 | 15 | 15 | 10 | fabric;2 | 0 | 32 | 0 | 0 | 0.695 | 0
16 | 15 | 15 | 10 | fabric;3 | 0 | 32 | 0 | 0 | 0.695 | 0
16 | 15 | 15 | 10 | fabric;4 | 0 | 32 | 0 | 0 | 0.695 | 0
16 | 15 | 15 | 10 | dsp;0 | 0 | 32 | 0 | 0 | 0.695 | 0
16 | 15 | 15 | 10 | dsp;1 | 0 | 32 | 0 | 0 | 0.695 | 0
16 | 15 | 15 | 10 | dsp;2 | 0 | 32 | 0 | 0 | 0.695 | 0
16 | 15 | 15 | 10 | dsp;3 | 0 | 32 | 0 | 0 | 0.695 | 0
16 | 15 | 15 | 10 | dsp;4 | 0 | 32 | 0 | 0 | 0.695 | 0
16 | 16 | 16 | 10 | fabric;0 | 0 | 32 | 0 | 0 | 0.675 | 0
16 | 16 | 16 | 10 | fabric;1 | 0 | 32 | 0 | 0 | 0.675 | 0
16 | 16 | 16 | 10 | fabric;2 | 0 | 32 | 0 | 0 | 0.675 | 0
17 | 16 | 16 | 10 | fabric;3 | 0 | 32 | 0 | 0 | 0.675 | 0
17 | 16 | 16 | 10 | fabric;4 | 0 | 32 | 0 | 0 | 0.675 | 0
17 | 16 | 16 | 10 | dsp;0 | 0 | 32 | 0 | 0 | 0.675 | 0
17 | 16 | 16 | 10 | dsp;1 | 0 | 32 | 0 | 0 | 0.675 | 0
17 | 16 | 16 | 10 | dsp;2 | 0 | 32 | 0 | 0 | 0.675 | 0
17 | 16 | 16 | 10 | dsp;3 | 0 | 32 | 0 | 0 | 0.675 | 0
17 | 16 | 16 | 10 | dsp;4 | 0 | 32 | 0 | 0 | 0.675 | 0
17 | 17 | 17 | 10 | fabric;0 | 0 | 34 | 0 | 0 | 0.678 | 0
17 | 17 | 17 | 10 | fabric;1 | 0 | 34 | 0 | 0 | 0.678 | 0
17 | 17 | 17 | 10 | fabric;2 | 0 | 34 | 0 | 0 | 0.678 | 0
17 | 17 | 17 | 10 | fabric;3 | 0 | 34 | 0 | 0 | 0.678 | 0
18 | 17 | 17 | 10 | fabric;4 | 0 | 34 | 0 | 0 | 0.678 | 0
18 | 17 | 17 | 10 | dsp;0 | 0 | 34 | 0 | 0 | 0.678 | 0
18 | 17 | 17 | 10 | dsp;1 | 0 | 34 | 0 | 0 | 0.678 | 0
18 | 17 | 17 | 10 | dsp;2 | 0 | 34 | 0 | 0 | 0.678 | 0
18 | 17 | 17 | 10 | dsp;3 | 0 | 34 | 0 | 0 | 0.678 | 0
18 | 17 | 17 | 10 | dsp;4 | 0 | 34 | 0 | 0 | 0.678 | 0
18 | 18 | 18 | 10 | fabric;0 | 0 | 36 | 0 | 0 | 0.682 | 0
18 | 18 | 18 | 10 | fabric;1 | 0 | 36 | 0 | 0 | 0.682 | 0
18 | 18 | 18 | 10 | fabric;2 | 0 | 36 | 0 | 0 | 0.682 | 0
18 | 18 | 18 | 10 | fabric;3 | 0 | 36 | 0 | 0 | 0.682 | 0
19 | 18 | 18 | 10 | fabric;4 | 0 | 36 | 0 | 0 | 0.682 | 0
19 | 18 | 18 | 10 | dsp;0 | 0 | 36 | 0 | 0 | 0.682 | 0
19 | 18 | 18 | 10 | dsp;1 | 0 | 36 | 0 | 0 | 0.682 | 0
19 | 18 | 18 | 10 | dsp;2 | 0 | 36 | 0 | 0 | 0.682 | 0
19 | 18 | 18 | 10 | dsp;3 | 0 | 36 | 0 | 0 | 0.682 | 0
19 | 18 | 18 | 10 | dsp;4 | 0 | 36 | 0 | 0 | 0.682 | 0
19 | 19 | 19 | 10 | fabric;0 | 0 | 38 | 0 | 0 | 0.685 | 0
19 | 19 | 19 | 10 | fabric;1 | 0 | 38 | 0 | 0 | 0.685 | 0
19 | 19 | 19 | 10 | fabric;2 | 0 | 38 | 0 | 0 | 0.685 | 0
19 | 19 | 19 | 10 | fabric;3 | 0 | 38 | 0 | 0 | 0.685 | 0
19 | 19 | 19 | 10 | fabric;4 | 0 | 38 | 0 | 0 | 0.685 | 0
20 | 19 | 19 | 10 | dsp;0 | 0 | 38 | 0 | 0 | 0.685 | 0
20 | 19 | 19 | 10 | dsp;1 | 0 | 38 | 0 | 0 | 0.685 | 0
20 | 19 | 19 | 10 | dsp;2 | 0 | 38 | 0 | 0 | 0.685 | 0
20 | 19 | 19 | 10 | dsp;3 | 0 | 38 | 0 | 0 | 0.685 | 0
20 | 19 | 19 | 10 | dsp;4 | 0 | 38 | 0 | 0 | 0.685 | 0
20 | 20 | 20 | 10 | fabric;0 | 0 | 40 | 0 | 0 | 0.689 | 0
20 | 20 | 20 | 10 | fabric;1 | 0 | 40 | 0 | 0 | 0.689 | 0
20 | 20 | 20 | 10 | fabric;2 | 0 | 40 | 0 | 0 | 0.689 | 0
20 | 20 | 20 | 10 | fabric;3 | 0 | 40 | 0 | 0 | 0.689 | 0
20 | 20 | 20 | 10 | fabric;4 | 0 | 40 | 0 | 0 | 0.689 | 0
21 | 20 | 20 | 10 | dsp;0 | 0 | 40 | 0 | 0 | 0.689 | 0
21 | 20 | 20 | 10 | dsp;1 | 0 | 40 | 0 | 0 | 0.689 | 0
21 | 20 | 20 | 10 | dsp;2 | 0 | 40 | 0 | 0 | 0.689 | 0
21 | 20 | 20 | 10 | dsp;3 | 0 | 40 | 0 | 0 | 0.689 | 0
21 | 20 | 20 | 10 | dsp;4 | 0 | 40 | 0 | 0 | 0.689 | 0
21 | 21 | 21 | 10 | fabric;0 | 0 | 42 | 0 | 0 | 0.693 | 0
21 | 21 | 21 | 10 | fabric;1 | 0 | 42 | 0 | 0 | 0.693 | 0
21 | 21 | 21 | 10 | fabric;2 | 0 | 42 | 0 | 0 | 0.693 | 0
21 | 21 | 21 | 10 | fabric;3 | 0 | 42 | 0 | 0 | 0.693 | 0
21 | 21 | 21 | 10 | fabric;4 | 0 | 42 | 0 | 0 | 0.693 | 0
21 | 21 | 21 | 10 | dsp;0 | 0 | 42 | 0 | 0 | 0.693 | 0
22 | 21 | 21 | 10 | dsp;1 | 0 | 42 | 0 | 0 | 0.693 | 0
22 | 21 | 21 | 10 | dsp;2 | 0 | 42 | 0 | 0 | 0.693 | 0
22 | 21 | 21 | 10 | dsp;3 | 0 | 42 | 0 | 0 | 0.693 | 0
22 | 21 | 21 | 10 | dsp;4 | 0 | 42 | 0 | 0 | 0.693 | 0
22 | 22 | 22 | 10 | fabric;0 | 0 | 44 | 0 | 0 | 0.696 | 0
22 | 22 | 22 | 10 | fabric;1 | 0 | 44 | 0 | 0 | 0.696 | 0
22 | 22 | 22 | 10 | fabric;2 | 0 | 44 | 0 | 0 | 0.696 | 0
22 | 22 | 22 | 10 | fabric;3 | 0 | 44 | 0 | 0 | 0.696 | 0
22 | 22 | 22 | 10 | fabric;4 | 0 | 44 | 0 | 0 | 0.696 | 0
22 | 22 | 22 | 10 | dsp;0 | 0 | 44 | 0 | 0 | 0.696 | 0
23 | 22 | 22 | 10 | dsp;1 | 0 | 44 | 0 | 0 | 0.696 | 0
23 | 22 | 22 | 10 | dsp;2 | 0 | 44 | 0 | 0 | 0.696 | 0
23 | 22 | 22 | 10 | dsp;3 | 0 | 44 | 0 | 0 | 0.696 | 0
23 | 22 | 22 | 10 | dsp;4 | 0 | 44 | 0 | 0 | 0.696 | 0
23 | 23 | 23 | 10 | fabric;0 | 0 | 46 | 0 | 0 | 0.7 | 0
23 | 23 | 23 | 10 | fabric;1 | 0 | 46 | 0 | 0 | 0.7 | 0
23 | 23 | 23 | 10 | fabric;2 | 0 | 46 | 0 | 0 | 0.7 | 0
23 | 23 | 23 | 10 | fabric;3 | 0 | 46 | 0 | 0 | 0.7 | 0
23 | 23 | 23 | 10 | fabric;4 | 0 | 46 | 0 | 0 | 0.7 | 0
23 | 23 | 23 | 10 | dsp;0 | 0 | 46 | 0 | 0 | 0.7 | 0
23 | 23 | 23 | 10 | dsp;1 | 0 | 46 | 0 | 0 | 0.7 | 0
24 | 23 | 23 | 10 | dsp;2 | 0 | 46 | 0 | 0 | 0.7 | 0
24 | 23 | 23 | 10 | dsp;3 | 0 | 46 | 0 | 0 | 0.7 | 0
24 | 23 | 23 | 10 | dsp;4 | 0 | 46 | 0 | 0 | 0.7 | 0
24 | 24 | 24 | 10 | fabric;0 | 0 | 48 | 0 | 0 | 0.703 | 0
24 | 24 | 24 | 10 | fabric;1 | 0 | 48 | 0 | 0 | 0.703 | 0
24 | 24 | 24 | 10 | fabric;2 | 0 | 48 | 0 | 0 | 0.703 | 0
24 | 24 | 24 | 10 | fabric;3 | 0 | 48 | 0 | 0 | 0.703 | 0
24 | 24 | 24 | 10 | fabric;4 | 0 | 48 | 0 | 0 | 0.703 | 0
24 | 24 | 24 | 10 | dsp;0 | 0 | 48 | 0 | 0 | 0.703 | 0
24 | 24 | 24 | 10 | dsp;1 | 0 | 48 | 0 | 0 | 0.703 | 0
25 | 24 | 24 | 10 | dsp;2 | 0 | 48 | 0 | 0 | 0.703 | 0
25 | 24 | 24 | 10 | dsp;3 | 0 | 48 | 0 | 0 | 0.703 | 0
25 | 24 | 24 | 10 | dsp;4 | 0 | 48 | 0 | 0 | 0.703 | 0
25 | 25 | 25 | 10 | fabric;0 | 0 | 50 | 0 | 0 | 0.707 | 0
25 | 25 | 25 | 10 | fabric;1 | 0 | 50 | 0 | 0 | 0.707 | 0
25 | 25 | 25 | 10 | fabric;2 | 0 | 50 | 0 | 0 | 0.707 | 0
25 | 25 | 25 | 10 | fabric;3 | 0 | 50 | 0 | 0 | 0.707 | 0
25 | 25 | 25 | 10 | fabric;4 | 0 | 50 | 0 | 0 | 0.707 | 0
25 | 25 | 25 | 10 | dsp;0 | 0 | 50 | 0 | 0 | 0.707 | 0
25 | 25 | 25 | 10 | dsp;1 | 0 | 50 | 0 | 0 | 0.707 | 0
25 | 25 | 25 | 10 | dsp;2 | 0 | 50 | 0 | 0 | 0.707 | 0
26 | 25 | 25 | 10 | dsp;3 | 0 | 50 | 0 | 0 | 0.707 | 0
26 | 25 | 25 | 10 | dsp;4 | 0 | 50 | 0 | 0 | 0.707 | 0
26 | 26 | 26 | 10 | fabric;0 | 0 | 52 | 0 | 0 | 0.71 | 0
26 | 26 | 26 | 10 | fabric;1 | 0 | 52 | 0 | 0 | 0.71 | 0
26 | 26 | 26 | 10 | fabric;2 | 0 | 52 | 0 | 0 | 0.71 | 0
26 | 26 | 26 | 10 | fabric;3 | 0 | 52 | 0 | 0 | 0.71 | 0
26 | 26 | 26 | 10 | fabric;4 | 0 | 52 | 0 | 0 | 0.71 | 0
26 | 26 | 26 | 10 | dsp;0 | 0 | 52 | 0 | 0 | 0.71 | 0
26 | 26 | 26 | 10 | dsp;1 | 0 | 52 | 0 | 0 | 0.71 | 0
26 | 26 | 26 | 10 | dsp;2 | 0 | 52 | 0 | 0 | 0.71 | 0
27 | 26 | 26 | 10 | dsp;3 | 0 | 52 | 0 | 0 | 0.71 | 0
27 | 26 | 26 | 10 | dsp;4 | 0 | 52 | 0 | 0 | 0.71 | 0
27 | 27 | 27 | 10 | fabric;0 | 0 | 54 | 0 | 0 | 0.714 | 0
27 | 27 | 27 | 10 | fabric;1 | 0 | 54 | 0 | 0 | 0.714 | 0
27 | 27 | 27 | 10 | fabric;2 | 0 | 54 | 0 | 0 | 0.714 | 0
27 | 27 | 27 | 10 | fabric;3 | 0 | 54 | 0 | 0 | 0.714 | 0
27 | 27 | 27 | 10 | fabric;4 | 0 | 54 | 0 | 0 | 0.714 | 0
27 | 27 | 27 | 10 | dsp;0 | 0 | 54 | 0 | 0 | 0.714 | 0
27 | 27 | 27 | 10 | dsp;1 | 0 | 54 | 0 | 0 | 0.714 | 0
27 | 27 | 27 | 10 | dsp;2 | 0 | 54 | 0 | 0 | 0.714 | 0
27 | 27 | 27 | 10 | dsp;3 | 0 | 54 | 0 | 0 | 0.714 | 0
28 | 27 | 27 | 10 | dsp;4 | 0 | 54 | 0 | 0 | 0.714 | 0
28 | 28 | 28 | 10 | fabric;0 | 0 | 56 | 0 | 0 | 0.717 | 0
28 | 28 | 28 | 10 | fabric;1 | 0 | 56 | 0 | 0 | 0.717 | 0
28 | 28 | 28 | 10 | fabric;2 | 0 | 56 | 0 | 0 | 0.717 | 0
28 | 28 | 28 | 10 | fabric;3 | 0 | 56 | 0 | 0 | 0.717 | 0
28 | 28 | 28 | 10 | fabric;4 | 0 | 56 | 0 | 0 | 0.717 | 0
28 | 28 | 28 | 10 | dsp;0 | 0 | 56 | 0 | 0 | 0.717 | 0
28 | 28 | 28 | 10 | dsp;1 | 0 | 56 | 0 | 0 | 0.717 | 0
28 | 28 | 28 | 10 | dsp;2 | 0 | 56 | 0 | 0 | 0.717 | 0
28 | 28 | 28 | 10 | dsp;3 | 0 | 56 | 0 | 0 | 0.717 | 0
29 | 28 | 28 | 10 | dsp;4 | 0 | 56 | 0 | 0 | 0.717 | 0
29 | 29 | 29 | 10 | fabric;0 | 0 | 58 | 0 | 0 | 0.721 | 0
29 | 29 | 29 | 10 | fabric;1 | 0 | 58 | 0 | 0 | 0.721 | 0
29 | 29 | 29 | 10 | fabric;2 | 0 | 58 | 0 | 0 | 0.721 | 0
29 | 29 | 29 | 10 | fabric;3 | 0 | 58 | 0 | 0 | 0.721 | 0
29 | 29 | 29 | 10 | fabric;4 | 0 | 58 | 0 | 0 | 0.721 | 0
29 | 29 | 29 | 10 | dsp;0 | 0 | 58 | 0 | 0 | 0.721 | 0
29 | 29 | 29 | 10 | dsp;1 | 0 | 58 | 0 | 0 | 0.721 | 0
29 | 29 | 29 | 10 | dsp;2 | 0 | 58 | 0 | 0 | 0.721 | 0
29 | 29 | 29 | 10 | dsp;3 | 0 | 58 | 0 | 0 | 0.721 | 0
29 | 29 | 29 | 10 | dsp;4 | 0 | 58 | 0 | 0 | 0.721 | 0
30 | 30 | 30 | 10 | fabric;0 | 0 | 60 | 0 | 0 | 0.724 | 0
30 | 30 | 30 | 10 | fabric;1 | 0 | 60 | 0 | 0 | 0.724 | 0
30 | 30 | 30 | 10 | fabric;2 | 0 | 60 | 0 | 0 | 0.724 | 0
30 | 30 | 30 | 10 | fabric;3 | 0 | 60 | 0 | 0 | 0.724 | 0
30 | 30 | 30 | 10 | fabric;4 | 0 | 60 | 0 | 0 | 0.724 | 0
30 | 30 | 30 | 10 | dsp;0 | 0 | 60 | 0 | 0 | 0.724 | 0
30 | 30 | 30 | 10 | dsp;1 | 0 | 60 | 0 | 0 | 0.724 | 0
30 | 30 | 30 | 10 | dsp;2 | 0 | 60 | 0 | 0 | 0.724 | 0
30 | 30 | 30 | 10 | dsp;3 | 0 | 60 | 0 | 0 | 0.724 | 0
30 | 30 | 30 | 10 | dsp;4 | 0 | 60 | 0 | 0 | 0.724 | 0
31 | 31 | 31 | 10 | fabric;0 | 0 | 62 | 0 | 0 | 0.728 | 0
31 | 31 | 31 | 10 | fabric;1 | 0 | 62 | 0 | 0 | 0.728 | 0
31 | 31 | 31 | 10 | fabric;2 | 0 | 62 | 0 | 0 | 0.728 | 0
31 | 31 | 31 | 10 | fabric;3 | 0 | 62 | 0 | 0 | 0.728 | 0
31 | 31 | 31 | 10 | fabric;4 | 0 | 62 | 0 | 0 | 0.728 | 0
31 | 31 | 31 | 10 | dsp;0 | 0 | 62 | 0 | 0 | 0.728 | 0
31 | 31 | 31 | 10 | dsp;1 | 0 | 62 | 0 | 0 | 0.728 | 0
31 | 31 | 31 | 10 | dsp;2 | 0 | 62 | 0 | 0 | 0.728 | 0
31 | 31 | 31 | 10 | dsp;3 | 0 | 62 | 0 | 0 | 0.728 | 0
31 | 31 | 31 | 10 | dsp;4 | 0 | 62 | 0 | 0 | 0.728 | 0
31 | 32 | 32 | 10 | fabric;0 | 0 | 64 | 0 | 0 | 0.731 | 0
32 | 32 | 32 | 10 | fabric;1 | 0 | 64 | 0 | 0 | 0.731 | 0
32 | 32 | 32 | 10 | fabric;2 | 0 | 64 | 0 | 0 | 0.731 | 0
32 | 32 | 32 | 10 | fabric;3 | 0 | 64 | 0 | 0 | 0.731 | 0
32 | 32 | 32 | 10 | fabric;4 | 0 | 64 | 0 | 0 | 0.731 | 0
32 | 32 | 32 | 10 | dsp;0 | 0 | 64 | 0 | 0 | 0.731 | 0
32 | 32 | 32 | 10 | dsp;1 | 0 | 64 | 0 | 0 | 0.731 | 0
32 | 32 | 32 | 10 | dsp;2 | 0 | 64 | 0 | 0 | 0.731 | 0
32 | 32 | 32 | 10 | dsp;3 | 0 | 64 | 0 | 0 | 0.731 | 0
32 | 32 | 32 | 10 | dsp;4 | 0 | 64 | 0 | 0 | 0.731 | 0
32 | 33 | 33 | 10 | fabric;0 | 0 | 66 | 0 | 0 | 0.734 | 0
33 | 33 | 33 | 10 | fabric;1 | 0 | 66 | 0 | 0 | 0.734 | 0
33 | 33 | 33 | 10 | fabric;2 | 0 | 66 | 0 | 0 | 0.734 | 0
33 | 33 | 33 | 10 | fabric;3 | 0 | 66 | 0 | 0 | 0.734 | 0
33 | 33 | 33 | 10 | fabric;4 | 0 | 66 | 0 | 0 | 0.734 | 0
33 | 33 | 33 | 10 | dsp;0 | 0 | 66 | 0 | 0 | 0.734 | 0
33 | 33 | 33 | 10 | dsp;1 | 0 | 66 | 0 | 0 | 0.734 | 0
33 | 33 | 33 | 10 | dsp;2 | 0 | 66 | 0 | 0 | 0.734 | 0
33 | 33 | 33 | 10 | dsp;3 | 0 | 66 | 0 | 0 | 0.734 | 0
33 | 33 | 33 | 10 | dsp;4 | 0 | 66 | 0 | 0 | 0.734 | 0
33 | 34 | 34 | 10 | fabric;0 | 0 | 68 | 0 | 0 | 0.738 | 0
33 | 34 | 34 | 10 | fabric;1 | 0 | 68 | 0 | 0 | 0.738 | 0
34 | 34 | 34 | 10 | fabric;2 | 0 | 68 | 0 | 0 | 0.738 | 0
34 | 34 | 34 | 10 | fabric;3 | 0 | 68 | 0 | 0 | 0.738 | 0
34 | 34 | 34 | 10 | fabric;4 | 0 | 68 | 0 | 0 | 0.738 | 0
34 | 34 | 34 | 10 | dsp;0 | 0 | 68 | 0 | 0 | 0.738 | 0
34 | 34 | 34 | 10 | dsp;1 | 0 | 68 | 0 | 0 | 0.738 | 0
34 | 34 | 34 | 10 | dsp;2 | 0 | 68 | 0 | 0 | 0.738 | 0
34 | 34 | 34 | 10 | dsp;3 | 0 | 68 | 0 | 0 | 0.738 | 0
34 | 34 | 34 | 10 | dsp;4 | 0 | 68 | 0 | 0 | 0.738 | 0
34 | 35 | 35 | 10 | fabric;0 | 0 | 70 | 0 | 0 | 0.742 | 0
34 | 35 | 35 | 10 | fabric;1 | 0 | 70 | 0 | 0 | 0.742 | 0
35 | 35 | 35 | 10 | fabric;2 | 0 | 70 | 0 | 0 | 0.742 | 0
35 | 35 | 35 | 10 | fabric;3 | 0 | 70 | 0 | 0 | 0.742 | 0
35 | 35 | 35 | 10 | fabric;4 | 0 | 70 | 0 | 0 | 0.742 | 0
35 | 35 | 35 | 10 | dsp;0 | 0 | 70 | 0 | 0 | 0.742 | 0
35 | 35 | 35 | 10 | dsp;1 | 0 | 70 | 0 | 0 | 0.742 | 0
35 | 35 | 35 | 10 | dsp;2 | 0 | 70 | 0 | 0 | 0.742 | 0
35 | 35 | 35 | 10 | dsp;3 | 0 | 70 | 0 | 0 | 0.742 | 0
35 | 35 | 35 | 10 | dsp;4 | 0 | 70 | 0 | 0 | 0.742 | 0
35 | 36 | 36 | 10 | fabric;0 | 0 | 72 | 0 | 0 | 0.745 | 0
35 | 36 | 36 | 10 | fabric;1 | 0 | 72 | 0 | 0 | 0.745 | 0
35 | 36 | 36 | 10 | fabric;2 | 0 | 72 | 0 | 0 | 0.745 | 0
36 | 36 | 36 | 10 | fabric;3 | 0 | 72 | 0 | 0 | 0.745 | 0
36 | 36 | 36 | 10 | fabric;4 | 0 | 72 | 0 | 0 | 0.745 | 0
36 | 36 | 36 | 10 | dsp;0 | 0 | 72 | 0 | 0 | 0.745 | 0
36 | 36 | 36 | 10 | dsp;1 | 0 | 72 | 0 | 0 | 0.745 | 0
36 | 36 | 36 | 10 | dsp;2 | 0 | 72 | 0 | 0 | 0.745 | 0
36 | 36 | 36 | 10 | dsp;3 | 0 | 72 | 0 | 0 | 0.745 | 0
36 | 36 | 36 | 10 | dsp;4 | 0 | 72 | 0 | 0 | 0.745 | 0
36 | 37 | 37 | 10 | fabric;0 | 0 | 74 | 0 | 0 | 0.748 | 0
36 | 37 | 37 | 10 | fabric;1 | 0 | 74 | 0 | 0 | 0.748 | 0
36 | 37 | 37 | 10 | fabric;2 | 0 | 74 | 0 | 0 | 0.748 | 0
37 | 37 | 37 | 10 | fabric;3 | 0 | 74 | 0 | 0 | 0.748 | 0
37 | 37 | 37 | 10 | fabric;4 | 0 | 74 | 0 | 0 | 0.748 | 0
37 | 37 | 37 | 10 | dsp;0 | 0 | 74 | 0 | 0 | 0.748 | 0
37 | 37 | 37 | 10 | dsp;1 | 0 | 74 | 0 | 0 | 0.748 | 0
37 | 37 | 37 | 10 | dsp;2 | 0 | 74 | 0 | 0 | 0.748 | 0
37 | 37 | 37 | 10 | dsp;3 | 0 | 74 | 0 | 0 | 0.748 | 0
37 | 37 | 37 | 10 | dsp;4 | 0 | 74 | 0 | 0 | 0.748 | 0
37 | 38 | 38 | 10 | fabric;0 | 0 | 76 | 0 | 0 | 0.752 | 0
37 | 38 | 38 | 10 | fabric;1 | 0 | 76 | 0 | 0 | 0.752 | 0
37 | 38 | 38 | 10 | fabric;2 | 0 | 76 | 0 | 0 | 0.752 | 0
37 | 38 | 38 | 10 | fabric;3 | 0 | 76 | 0 | 0 | 0.752 | 0
38 | 38 | 38 | 10 | fabric;4 | 0 | 76 | 0 | 0 | 0.752 | 0
38 | 38 | 38 | 10 | dsp;0 | 0 | 76 | 0 | 0 | 0.752 | 0
38 | 38 | 38 | 10 | dsp;1 | 0 | 76 | 0 | 0 | 0.752 | 0
38 | 38 | 38 | 10 | dsp;2 | 0 | 76 | 0 | 0 | 0.752 | 0
38 | 38 | 38 | 10 | dsp;3 | 0 | 76 | 0 | 0 | 0.752 | 0
38 | 38 | 38 | 10 | dsp;4 | 0 | 76 | 0 | 0 | 0.752 | 0
38 | 39 | 39 | 10 | fabric;0 | 0 | 78 | 0 | 0 | 0.756 | 0
38 | 39 | 39 | 10 | fabric;1 | 0 | 78 | 0 | 0 | 0.756 | 0
38 | 39 | 39 | 10 | fabric;2 | 0 | 78 | 0 | 0 | 0.756 | 0
38 | 39 | 39 | 10 | fabric;3 | 0 | 78 | 0 | 0 | 0.756 | 0
39 | 39 | 39 | 10 | fabric;4 | 0 | 78 | 0 | 0 | 0.756 | 0
39 | 39 | 39 | 10 | dsp;0 | 0 | 78 | 0 | 0 | 0.756 | 0
39 | 39 | 39 | 10 | dsp;1 | 0 | 78 | 0 | 0 | 0.756 | 0
39 | 39 | 39 | 10 | dsp;2 | 0 | 78 | 0 | 0 | 0.756 | 0
39 | 39 | 39 | 10 | dsp;3 | 0 | 78 | 0 | 0 | 0.756 | 0
39 | 39 | 39 | 10 | dsp;4 | 0 | 78 | 0 | 0 | 0.756 | 0
39 | 40 | 40 | 10 | fabric;0 | 0 | 80 | 0 | 0 | 0.759 | 0
39 | 40 | 40 | 10 | fabric;1 | 0 | 80 | 0 | 0 | 0.759 | 0
39 | 40 | 40 | 10 | fabric;2 | 0 | 80 | 0 | 0 | 0.759 | 0
39 | 40 | 40 | 10 | fabric;3 | 0 | 80 | 0 | 0 | 0.759 | 0
39 | 40 | 40 | 10 | fabric;4 | 0 | 80 | 0 | 0 | 0.759 | 0
40 | 40 | 40 | 10 | dsp;0 | 0 | 80 | 0 | 0 | 0.759 | 0
40 | 40 | 40 | 10 | dsp;1 | 0 | 80 | 0 | 0 | 0.759 | 0
40 | 40 | 40 | 10 | dsp;2 | 0 | 80 | 0 | 0 | 0.759 | 0
40 | 40 | 40 | 10 | dsp;3 | 0 | 80 | 0 | 0 | 0.759 | 0
40 | 40 | 40 | 10 | dsp;4 | 0 | 80 | 0 | 0 | 0.759 | 0
40 | 41 | 41 | 10 | fabric;0 | 0 | 82 | 0 | 0 | 0.762 | 0
40 | 41 | 41 | 10 | fabric;1 | 0 | 82 | 0 | 0 | 0.762 | 0
40 | 41 | 41 | 10 | fabric;2 | 0 | 82 | 0 | 0 | 0.762 | 0
40 | 41 | 41 | 10 | fabric;3 | 0 | 82 | 0 | 0 | 0.762 | 0
40 | 41 | 41 | 10 | fabric;4 | 0 | 82 | 0 | 0 | 0.762 | 0
41 | 41 | 41 | 10 | dsp;0 | 0 | 82 | 0 | 0 | 0.762 | 0
41 | 41 | 41 | 10 | dsp;1 | 0 | 82 | 0 | 0 | 0.762 | 0
41 | 41 | 41 | 10 | dsp;2 | 0 | 82 | 0 | 0 | 0.762 | 0
41 | 41 | 41 | 10 | dsp;3 | 0 | 82 | 0 | 0 | 0.762 | 0
41 | 41 | 41 | 10 | dsp;4 | 0 | 82 | 0 | 0 | 0.762 | 0
41 | 42 | 42 | 10 | fabric;0 | 0 | 84 | 0 | 0 | 0.765 | 0
41 | 42 | 42 | 10 | fabric;1 | 0 | 84 | 0 | 0 | 0.765 | 0
41 | 42 | 42 | 10 | fabric;2 | 0 | 84 | 0 | 0 | 0.765 | 0
41 | 42 | 42 | 10 | fabric;3 | 0 | 84 | 0 | 0 | 0.765 | 0
41 | 42 | 42 | 10 | fabric;4 | 0 | 84 | 0 | 0 | 0.765 | 0
41 | 42 | 42 | 10 | dsp;0 | 0 | 84 | 0 | 0 | 0.765 | 0
42 | 42 | 42 | 10 | dsp;1 | 0 | 84 | 0 | 0 | 0.765 | 0
42 | 42 | 42 | 10 | dsp;2 | 0 | 84 | 0 | 0 | 0.765 | 0
42 | 42 | 42 | 10 | dsp;3 | 0 | 84 | 0 | 0 | 0.765 | 0
42 | 42 | 42 | 10 | dsp;4 | 0 | 84 | 0 | 0 | 0.765 | 0
42 | 43 | 43 | 10 | fabric;0 | 0 | 86 | 0 | 0 | 0.767 | 0
42 | 43 | 43 | 10 | fabric;1 | 0 | 86 | 0 | 0 | 0.767 | 0
42 | 43 | 43 | 10 | fabric;2 | 0 | 86 | 0 | 0 | 0.767 | 0
42 | 43 | 43 | 10 | fabric;3 | 0 | 86 | 0 | 0 | 0.767 | 0
42 | 43 | 43 | 10 | fabric;4 | 0 | 86 | 0 | 0 | 0.767 | 0
42 | 43 | 43 | 10 | dsp;0 | 0 | 86 | 0 | 0 | 0.767 | 0
43 | 43 | 43 | 10 | dsp;1 | 0 | 86 | 0 | 0 | 0.767 | 0
43 | 43 | 43 | 10 | dsp;2 | 0 | 86 | 0 | 0 | 0.767 | 0
43 | 43 | 43 | 10 | dsp;3 | 0 | 86 | 0 | 0 | 0.767 | 0
43 | 43 | 43 | 10 | dsp;4 | 0 | 86 | 0 | 0 | 0.767 | 0
43 | 44 | 44 | 10 | fabric;0 | 0 | 88 | 0 | 0 | 0.77 | 0
43 | 44 | 44 | 10 | fabric;1 | 0 | 88 | 0 | 0 | 0.77 | 0
43 | 44 | 44 | 10 | fabric;2 | 0 | 88 | 0 | 0 | 0.77 | 0
43 | 44 | 44 | 10 | fabric;3 | 0 | 88 | 0 | 0 | 0.77 | 0
43 | 44 | 44 | 10 | fabric;4 | 0 | 88 | 0 | 0 | 0.77 | 0
43 | 44 | 44 | 10 | dsp;0 | 0 | 88 | 0 | 0 | 0.77 | 0
43 | 44 | 44 | 10 | dsp;1 | 0 | 88 | 0 | 0 | 0.77 | 0
44 | 44 | 44 | 10 | dsp;2 | 0 | 88 | 0 | 0 | 0.77 | 0
44 | 44 | 44 | 10 | dsp;3 | 0 | 88 | 0 | 0 | 0.77 | 0
44 | 44 | 44 | 10 | dsp;4 | 0 | 88 | 0 | 0 | 0.77 | 0
44 | 45 | 45 | 10 | fabric;0 | 0 | 90 | 0 | 0 | 0.773 | 0
44 | 45 | 45 | 10 | fabric;1 | 0 | 90 | 0 | 0 | 0.773 | 0
44 | 45 | 45 | 10 | fabric;2 | 0 | 90 | 0 | 0 | 0.773 | 0
44 | 45 | 45 | 10 | fabric;3 | 0 | 90 | 0 | 0 | 0.773 | 0
44 | 45 | 45 | 10 | fabric;4 | 0 | 90 | 0 | 0 | 0.773 | 0
44 | 45 | 45 | 10 | dsp;0 | 0 | 90 | 0 | 0 | 0.773 | 0
44 | 45 | 45 | 10 | dsp;1 | 0 | 90 | 0 | 0 | 0.773 | 0
45 | 45 | 45 | 10 | dsp;2 | 0 | 90 | 0 | 0 | 0.773 | 0
45 | 45 | 45 | 10 | dsp;3 | 0 | 90 | 0 | 0 | 0.773 | 0
45 | 45 | 45 | 10 | dsp;4 | 0 | 90 | 0 | 0 | 0.773 | 0
45 | 46 | 46 | 10 | fabric;0 | 0 | 92 | 0 | 0 | 0.776 | 0
45 | 46 | 46 | 10 | fabric;1 | 0 | 92 | 0 | 0 | 0.776 | 0
45 | 46 | 46 | 10 | fabric;2 | 0 | 92 | 0 | 0 | 0.776 | 0
45 | 46 | 46 | 10 | fabric;3 | 0 | 92 | 0 | 0 | 0.776 | 0
45 | 46 | 46 | 10 | fabric;4 | 0 | 92 | 0 | 0 | 0.776 | 0
45 | 46 | 46 | 10 | dsp;0 | 0 | 92 | 0 | 0 | 0.776 | 0
45 | 46 | 46 | 10 | dsp;1 | 0 | 92 | 0 | 0 | 0.776 | 0
45 | 46 | 46 | 10 | dsp;2 | 0 | 92 | 0 | 0 | 0.776 | 0
46 | 46 | 46 | 10 | dsp;3 | 0 | 92 | 0 | 0 | 0.776 | 0
46 | 46 | 46 | 10 | dsp;4 | 0 | 92 | 0 | 0 | 0.776 | 0
46 | 47 | 47 | 10 | fabric;0 | 0 | 94 | 0 | 0 | 0.779 | 0
46 | 47 | 47 | 10 | fabric;1 | 0 | 94 | 0 | 0 | 0.779 | 0
46 | 47 | 47 | 10 | fabric;2 | 0 | 94 | 0 | 0 | 0.779 | 0
46 | 47 | 47 | 10 | fabric;3 | 0 | 94 | 0 | 0 | 0.779 | 0
46 | 47 | 47 | 10 | fabric;4 | 0 | 94 | 0 | 0 | 0.779 | 0
46 | 47 | 47 | 10 | dsp;0 | 0 | 94 | 0 | 0 | 0.779 | 0
46 | 47 | 47 | 10 | dsp;1 | 0 | 94 | 0 | 0 | 0.779 | 0
46 | 47 | 47 | 10 | dsp;2 | 0 | 94 | 0 | 0 | 0.779 | 0
47 | 47 | 47 | 10 | dsp;3 | 0 | 94 | 0 | 0 | 0.779 | 0
47 | 47 | 47 | 10 | dsp;4 | 0 | 94 | 0 | 0 | 0.779 | 0
47 | 48 | 48 | 10 | fabric;0 | 0 | 96 | 0 | 0 | 0.781 | 0
47 | 48 | 48 | 10 | fabric;1 | 0 | 96 | 0 | 0 | 0.781 | 0
47 | 48 | 48 | 10 | fabric;2 | 0 | 96 | 0 | 0 | 0.781 | 0
47 | 48 | 48 | 10 | fabric;3 | 0 | 96 | 0 | 0 | 0.781 | 0
47 | 48 | 48 | 10 | fabric;4 | 0 | 96 | 0 | 0 | 0.781 | 0
47 | 48 | 48 | 10 | dsp;0 | 0 | 96 | 0 | 0 | 0.781 | 0
47 | 48 | 48 | 10 | dsp;1 | 0 | 96 | 0 | 0 | 0.781 | 0
47 | 48 | 48 | 10 | dsp;2 | 0 | 96 | 0 | 0 | 0.781 | 0
47 | 48 | 48 | 10 | dsp;3 | 0 | 96 | 0 | 0 | 0.781 | 0
48 | 48 | 48 | 10 | dsp;4 | 0 | 96 | 0 | 0 | 0.781 | 0
48 | 49 | 49 | 10 | fabric;0 | 0 | 98 | 0 | 0 | 0.784 | 0
48 | 49 | 49 | 10 | fabric;1 | 0 | 98 | 0 | 0 | 0.784 | 0
48 | 49 | 49 | 10 | fabric;2 | 0 | 98 | 0 | 0 | 0.784 | 0
48 | 49 | 49 | 10 | fabric;3 | 0 | 98 | 0 | 0 | 0.784 | 0
48 | 49 | 49 | 10 | fabric;4 | 0 | 98 | 0 | 0 | 0.784 | 0
48 | 49 | 49 | 10 | dsp;0 | 0 | 98 | 0 | 0 | 0.784 | 0
48 | 49 | 49 | 10 | dsp;1 | 0 | 98 | 0 | 0 | 0.784 | 0
48 | 49 | 49 | 10 | dsp;2 | 0 | 98 | 0 | 0 | 0.784 | 0
48 | 49 | 49 | 10 | dsp;3 | 0 | 98 | 0 | 0 | 0.784 | 0
49 | 49 | 49 | 10 | dsp;4 | 0 | 98 | 0 | 0 | 0.784 | 0
49 | 50 | 50 | 10 | fabric;0 | 0 | 100 | 0 | 0 | 0.787 | 0
49 | 50 | 50 | 10 | fabric;1 | 0 | 100 | 0 | 0 | 0.787 | 0
49 | 50 | 50 | 10 | fabric;2 | 0 | 100 | 0 | 0 | 0.787 | 0
49 | 50 | 50 | 10 | fabric;3 | 0 | 100 | 0 | 0 | 0.787 | 0
49 | 50 | 50 | 10 | fabric;4 | 0 | 100 | 0 | 0 | 0.787 | 0
49 | 50 | 50 | 10 | dsp;0 | 0 | 100 | 0 | 0 | 0.787 | 0
49 | 50 | 50 | 10 | dsp;1 | 0 | 100 | 0 | 0 | 0.787 | 0
49 | 50 | 50 | 10 | dsp;2 | 0 | 100 | 0 | 0 | 0.787 | 0
49 | 50 | 50 | 10 | dsp;3 | 0 | 100 | 0 | 0 | 0.787 | 0
49 | 50 | 50 | 10 | dsp;4 | 0 | 100 | 0 | 0 | 0.787 | 0
50 | 51 | 51 | 10 | fabric;0 | 0 | 102 | 0 | 0 | 0.791 | 0
50 | 51 | 51 | 10 | fabric;1 | 0 | 102 | 0 | 0 | 0.791 | 0
50 | 51 | 51 | 10 | fabric;2 | 0 | 102 | 0 | 0 | 0.791 | 0
50 | 51 | 51 | 10 | fabric;3 | 0 | 102 | 0 | 0 | 0.791 | 0
50 | 51 | 51 | 10 | fabric;4 | 0 | 102 | 0 | 0 | 0.791 | 0
50 | 51 | 51 | 10 | dsp;0 | 0 | 102 | 0 | 0 | 0.791 | 0
50 | 51 | 51 | 10 | dsp;1 | 0 | 102 | 0 | 0 | 0.791 | 0
50 | 51 | 51 | 10 | dsp;2 | 0 | 102 | 0 | 0 | 0.791 | 0
50 | 51 | 51 | 10 | dsp;3 | 0 | 102 | 0 | 0 | 0.791 | 0
50 | 51 | 51 | 10 | dsp;4 | 0 | 102 | 0 | 0 | 0.791 | 0
51 | 52 | 52 | 10 | fabric;0 | 0 | 104 | 0 | 0 | 0.795 | 0
51 | 52 | 52 | 10 | fabric;1 | 0 | 104 | 0 | 0 | 0.795 | 0
51 | 52 | 52 | 10 | fabric;2 | 0 | 104 | 0 | 0 | 0.795 | 0
51 | 52 | 52 | 10 | fabric;3 | 0 | 104 | 0 | 0 | 0.795 | 0
51 | 52 | 52 | 10 | fabric;4 | 0 | 104 | 0 | 0 | 0.795 | 0
51 | 52 | 52 | 10 | dsp;0 | 0 | 104 | 0 | 0 | 0.795 | 0
51 | 52 | 52 | 10 | dsp;1 | 0 | 104 | 0 | 0 | 0.795 | 0
51 | 52 | 52 | 10 | dsp;2 | 0 | 104 | 0 | 0 | 0.795 | 0
51 | 52 | 52 | 10 | dsp;3 | 0 | 104 | 0 | 0 | 0.795 | 0
51 | 52 | 52 | 10 | dsp;4 | 0 | 104 | 0 | 0 | 0.795 | 0
51 | 53 | 53 | 10 | fabric;0 | 0 | 106 | 0 | 0 | 0.799 | 0
52 | 53 | 53 | 10 | fabric;1 | 0 | 106 | 0 | 0 | 0.799 | 0
52 | 53 | 53 | 10 | fabric;2 | 0 | 106 | 0 | 0 | 0.799 | 0
52 | 53 | 53 | 10 | fabric;3 | 0 | 106 | 0 | 0 | 0.799 | 0
52 | 53 | 53 | 10 | fabric;4 | 0 | 106 | 0 | 0 | 0.799 | 0
52 | 53 | 53 | 10 | dsp;0 | 0 | 106 | 0 | 0 | 0.799 | 0
52 | 53 | 53 | 10 | dsp;1 | 0 | 106 | 0 | 0 | 0.799 | 0
52 | 53 | 53 | 10 | dsp;2 | 0 | 106 | 0 | 0 | 0.799 | 0
52 | 53 | 53 | 10 | dsp;3 | 0 | 106 | 0 | 0 | 0.799 | 0
52 | 53 | 53 | 10 | dsp;4 | 0 | 106 | 0 | 0 | 0.799 | 0
52 | 54 | 54 | 10 | fabric;0 | 0 | 108 | 0 | 0 | 0.803 | 0
53 | 54 | 54 | 10 | fabric;1 | 0 | 108 | 0 | 0 | 0.803 | 0
53 | 54 | 54 | 10 | fabric;2 | 0 | 108 | 0 | 0 | 0.803 | 0
53 | 54 | 54 | 10 | fabric;3 | 0 | 108 | 0 | 0 | 0.803 | 0
53 | 54 | 54 | 10 | fabric;4 | 0 | 108 | 0 | 0 | 0.803 | 0
53 | 54 | 54 | 10 | dsp;0 | 0 | 108 | 0 | 0 | 0.803 | 0
53 | 54 | 54 | 10 | dsp;1 | 0 | 108 | 0 | 0 | 0.803 | 0
53 | 54 | 54 | 10 | dsp;2 | 0 | 108 | 0 | 0 | 0.803 | 0
53 | 54 | 54 | 10 | dsp;3 | 0 | 108 | 0 | 0 | 0.803 | 0
53 | 54 | 54 | 10 | dsp;4 | 0 | 108 | 0 | 0 | 0.803 | 0
53 | 55 | 55 | 10 | fabric;0 | 0 | 110 | 0 | 0 | 0.807 | 0
53 | 55 | 55 | 10 | fabric;1 | 0 | 110 | 0 | 0 | 0.807 | 0
54 | 55 | 55 | 10 | fabric;2 | 0 | 110 | 0 | 0 | 0.807 | 0
54 | 55 | 55 | 10 | fabric;3 | 0 | 110 | 0 | 0 | 0.807 | 0
54 | 55 | 55 | 10 | fabric;4 | 0 | 110 | 0 | 0 | 0.807 | 0
54 | 55 | 55 | 10 | dsp;0 | 0 | 110 | 0 | 0 | 0.807 | 0
54 | 55 | 55 | 10 | dsp;1 | 0 | 110 | 0 | 0 | 0.807 | 0
54 | 55 | 55 | 10 | dsp;2 | 0 | 110 | 0 | 0 | 0.807 | 0
54 | 55 | 55 | 10 | dsp;3 | 0 | 110 | 0 | 0 | 0.807 | 0
54 | 55 | 55 | 10 | dsp;4 | 0 | 110 | 0 | 0 | 0.807 | 0
54 | 56 | 56 | 10 | fabric;0 | 0 | 112 | 0 | 0 | 0.811 | 0
54 | 56 | 56 | 10 | fabric;1 | 0 | 112 | 0 | 0 | 0.811 | 0
55 | 56 | 56 | 10 | fabric;2 | 0 | 112 | 0 | 0 | 0.811 | 0
55 | 56 | 56 | 10 | fabric;3 | 0 | 112 | 0 | 0 | 0.811 | 0
55 | 56 | 56 | 10 | fabric;4 | 0 | 112 | 0 | 0 | 0.811 | 0
55 | 56 | 56 | 10 | dsp;0 | 0 | 112 | 0 | 0 | 0.811 | 0
55 | 56 | 56 | 10 | dsp;1 | 0 | 112 | 0 | 0 | 0.811 | 0
55 | 56 | 56 | 10 | dsp;2 | 0 | 112 | 0 | 0 | 0.811 | 0
55 | 56 | 56 | 10 | dsp;3 | 0 | 112 | 0 | 0 | 0.811 | 0
55 | 56 | 56 | 10 | dsp;4 | 0 | 112 | 0 | 0 | 0.811 | 0
55 | 57 | 57 | 10 | fabric;0 | 0 | 114 | 0 | 0 | 0.815 | 0
55 | 57 | 57 | 10 | fabric;1 | 0 | 114 | 0 | 0 | 0.815 | 0
55 | 57 | 57 | 10 | fabric;2 | 0 | 114 | 0 | 0 | 0.815 | 0
56 | 57 | 57 | 10 | fabric;3 | 0 | 114 | 0 | 0 | 0.815 | 0
56 | 57 | 57 | 10 | fabric;4 | 0 | 114 | 0 | 0 | 0.815 | 0
56 | 57 | 57 | 10 | dsp;0 | 0 | 114 | 0 | 0 | 0.815 | 0
56 | 57 | 57 | 10 | dsp;1 | 0 | 114 | 0 | 0 | 0.815 | 0
56 | 57 | 57 | 10 | dsp;2 | 0 | 114 | 0 | 0 | 0.815 | 0
56 | 57 | 57 | 10 | dsp;3 | 0 | 114 | 0 | 0 | 0.815 | 0
56 | 57 | 57 | 10 | dsp;4 | 0 | 114 | 0 | 0 | 0.815 | 0
56 | 58 | 58 | 10 | fabric;0 | 0 | 116 | 0 | 0 | 0.819 | 0
56 | 58 | 58 | 10 | fabric;1 | 0 | 116 | 0 | 0 | 0.819 | 0
56 | 58 | 58 | 10 | fabric;2 | 0 | 116 | 0 | 0 | 0.819 | 0
57 | 58 | 58 | 10 | fabric;3 | 0 | 116 | 0 | 0 | 0.819 | 0
57 | 58 | 58 | 10 | fabric;4 | 0 | 116 | 0 | 0 | 0.819 | 0
57 | 58 | 58 | 10 | dsp;0 | 0 | 116 | 0 | 0 | 0.819 | 0
57 | 58 | 58 | 10 | dsp;1 | 0 | 116 | 0 | 0 | 0.819 | 0
57 | 58 | 58 | 10 | dsp;2 | 0 | 116 | 0 | 0 | 0.819 | 0
57 | 58 | 58 | 10 | dsp;3 | 0 | 116 | 0 | 0 | 0.819 | 0
57 | 58 | 58 | 10 | dsp;4 | 0 | 116 | 0 | 0 | 0.819 | 0
57 | 59 | 59 | 10 | fabric;0 | 0 | 118 | 0 | 0 | 0.823 | 0
57 | 59 | 59 | 10 | fabric;1 | 0 | 118 | 0 | 0 | 0.823 | 0
57 | 59 | 59 | 10 | fabric;2 | 0 | 118 | 0 | 0 | 0.823 | 0
57 | 59 | 59 | 10 | fabric;3 | 0 | 118 | 0 | 0 | 0.823 | 0
58 | 59 | 59 | 10 | fabric;4 | 0 | 118 | 0 | 0 | 0.823 | 0
58 | 59 | 59 | 10 | dsp;0 | 0 | 118 | 0 | 0 | 0.823 | 0
58 | 59 | 59 | 10 | dsp;1 | 0 | 118 | 0 | 0 | 0.823 | 0
58 | 59 | 59 | 10 | dsp;2 | 0 | 118 | 0 | 0 | 0.823 | 0
58 | 59 | 59 | 10 | dsp;3 | 0 | 118 | 0 | 0 | 0.823 | 0
58 | 59 | 59 | 10 | dsp;4 | 0 | 118 | 0 | 0 | 0.823 | 0
58 | 60 | 60 | 10 | fabric;0 | 0 | 120 | 0 | 0 | 0.827 | 0
58 | 60 | 60 | 10 | fabric;1 | 0 | 120 | 0 | 0 | 0.827 | 0
58 | 60 | 60 | 10 | fabric;2 | 0 | 120 | 0 | 0 | 0.827 | 0
58 | 60 | 60 | 10 | fabric;3 | 0 | 120 | 0 | 0 | 0.827 | 0
59 | 60 | 60 | 10 | fabric;4 | 0 | 120 | 0 | 0 | 0.827 | 0
59 | 60 | 60 | 10 | dsp;0 | 0 | 120 | 0 | 0 | 0.827 | 0
59 | 60 | 60 | 10 | dsp;1 | 0 | 120 | 0 | 0 | 0.827 | 0
59 | 60 | 60 | 10 | dsp;2 | 0 | 120 | 0 | 0 | 0.827 | 0
59 | 60 | 60 | 10 | dsp;3 | 0 | 120 | 0 | 0 | 0.827 | 0
59 | 60 | 60 | 10 | dsp;4 | 0 | 120 | 0 | 0 | 0.827 | 0
59 | 61 | 61 | 10 | fabric;0 | 0 | 122 | 0 | 0 | 0.831 | 0
59 | 61 | 61 | 10 | fabric;1 | 0 | 122 | 0 | 0 | 0.831 | 0
59 | 61 | 61 | 10 | fabric;2 | 0 | 122 | 0 | 0 | 0.831 | 0
59 | 61 | 61 | 10 | fabric;3 | 0 | 122 | 0 | 0 | 0.831 | 0
59 | 61 | 61 | 10 | fabric;4 | 0 | 122 | 0 | 0 | 0.831 | 0
60 | 61 | 61 | 10 | dsp;0 | 0 | 122 | 0 | 0 | 0.831 | 0
60 | 61 | 61 | 10 | dsp;1 | 0 | 122 | 0 | 0 | 0.831 | 0
60 | 61 | 61 | 10 | dsp;2 | 0 | 122 | 0 | 0 | 0.831 | 0
60 | 61 | 61 | 10 | dsp;3 | 0 | 122 | 0 | 0 | 0.831 | 0
60 | 61 | 61 | 10 | dsp;4 | 0 | 122 | 0 | 0 | 0.831 | 0
60 | 62 | 62 | 10 | fabric;0 | 0 | 124 | 0 | 0 | 0.835 | 0
60 | 62 | 62 | 10 | fabric;1 | 0 | 124 | 0 | 0 | 0.835 | 0
60 | 62 | 62 | 10 | fabric;2 | 0 | 124 | 0 | 0 | 0.835 | 0
60 | 62 | 62 | 10 | fabric;3 | 0 | 124 | 0 | 0 | 0.835 | 0
60 | 62 | 62 | 10 | fabric;4 | 0 | 124 | 0 | 0 | 0.835 | 0
61 | 62 | 62 | 10 | dsp;0 | 0 | 124 | 0 | 0 | 0.835 | 0
61 | 62 | 62 | 10 | dsp;1 | 0 | 124 | 0 | 0 | 0.835 | 0
61 | 62 | 62 | 10 | dsp;2 | 0 | 124 | 0 | 0 | 0.835 | 0
61 | 62 | 62 | 10 | dsp;3 | 0 | 124 | 0 | 0 | 0.835 | 0
61 | 62 | 62 | 10 | dsp;4 | 0 | 124 | 0 | 0 | 0.835 | 0
61 | 63 | 63 | 10 | fabric;0 | 0 | 126 | 0 | 0 | 0.839 | 0
61 | 63 | 63 | 10 | fabric;1 | 0 | 126 | 0 | 0 | 0.839 | 0
61 | 63 | 63 | 10 | fabric;2 | 0 | 126 | 0 | 0 | 0.839 | 0
61 | 63 | 63 | 10 | fabric;3 | 0 | 126 | 0 | 0 | 0.839 | 0
61 | 63 | 63 | 10 | fabric;4 | 0 | 126 | 0 | 0 | 0.839 | 0
61 | 63 | 63 | 10 | dsp;0 | 0 | 126 | 0 | 0 | 0.839 | 0
62 | 63 | 63 | 10 | dsp;1 | 0 | 126 | 0 | 0 | 0.839 | 0
62 | 63 | 63 | 10 | dsp;2 | 0 | 126 | 0 | 0 | 0.839 | 0
62 | 63 | 63 | 10 | dsp;3 | 0 | 126 | 0 | 0 | 0.839 | 0
62 | 63 | 63 | 10 | dsp;4 | 0 | 126 | 0 | 0 | 0.839 | 0
62 | 64 | 64 | 10 | fabric;0 | 0 | 128 | 0 | 0 | 0.843 | 0
62 | 64 | 64 | 10 | fabric;1 | 0 | 128 | 0 | 0 | 0.843 | 0
62 | 64 | 64 | 10 | fabric;2 | 0 | 128 | 0 | 0 | 0.843 | 0
62 | 64 | 64 | 10 | fabric;3 | 0 | 128 | 0 | 0 | 0.843 | 0
62 | 64 | 64 | 10 | fabric;4 | 0 | 128 | 0 | 0 | 0.843 | 0
62 | 64 | 64 | 10 | dsp;0 | 0 | 128 | 0 | 0 | 0.843 | 0
63 | 64 | 64 | 10 | dsp;1 | 0 | 128 | 0 | 0 | 0.843 | 0
63 | 64 | 64 | 10 | dsp;2 | 0 | 128 | 0 | 0 | 0.843 | 0
63 | 64 | 64 | 10 | dsp;3 | 0 | 128 | 0 | 0 | 0.843 | 0
7 | 64 | 64 | 10 | dsp;4 | 0 | 128 | 0 | 0 | 0.843 | 0
7 | 65 | 65 | 10 | fabric;0 | 0 | 130 | 0 | 0 | 0.846 | 0
7 | 65 | 65 | 10 | fabric;1 | 0 | 130 | 0 | 0 | 0.846 | 0
7 | 65 | 65 | 10 | fabric;2 | 0 | 130 | 0 | 0 | 0.846 | 0
7 | 65 | 65 | 10 | fabric;3 | 0 | 130 | 0 | 0 | 0.846 | 0
7 | 65 | 65 | 10 | fabric;4 | 0 | 130 | 0 | 0 | 0.846 | 0
7 | 65 | 65 | 10 | dsp;0 | 0 | 130 | 0 | 0 | 0.846 | 0
| 65 | 65 | 10 | dsp;1 | 0 | 130 | 0 | 0 | 0.846 | 0
| 65 | 65 | 10 | dsp;2 | 0 | 130 | 0 | 0 | 0.846 | 0
| 65 | 65 | 10 | dsp;3 | 0 | 130 | 0 | 0 | 0.846 | 0
| 65 | 65 | 10 | dsp;4 | 0 | 130 | 0 | 0 | 0.846 | 0